## PLANILHA ORÇAMENTÁRIA - RECAPE
PLANILHA ORÇAMENTÁRIA
OBRA: Execução de Recapeamento Asfáltico e Sinalização Viária
LOCAL: Conjunto Habitacional "Job Ulian" e "Moacir Cerqueira" - COHAB IV e V.
FONTE DE PESQUISA: Boletim CPOS nº 171 - com desoneração
BDI ADOTADO: 0,00 %
REGIME DE EXECUÇÃO: Empreeitada Global
PLANILHA ORÇAMENTÁRIA
Nº | CÓDIGO CPOS | QUANTIDADE | DESCRIÇÃO | UNID. | MATERIAL | MÃO DE OBRA | MATERIAL E MÃO DE OBRA | VALOR TOTAL
1.0 - SERVIÇOS PRELIMINARES | [7 empty] | 5838.4498
1.1 | 208020 | 6 | Placa de identificação para obra | m² | 270.42 | 56.49 | 326.91 | 1961.46
1.2 | 5401410 | 7601.9408 | Varrição do pavimento para recapeamento | m² | 0 | 0.51 | 0.51 | 3876.9898
2.0 - RECAPEAMENTO ASFÁLTICO EM CBUQ | [7 empty] | 197223.233
2.1 | 5403230 | 7601.9408 | Imprimação betuminosa ligante | m² | 3.16 | 0.06 | 3.22 | 24478.2495
2.2 | 5403210 | 228.0582 | Camada de rolamento em concreto betuminoso usinado a quente - CBUQ | m³ | 746.89 | 10.57 | 757.46 | 172744.9835
3.0 - SINALIZAÇÃO HORIZONTAL / VERTICAL | [7 empty] | 12370.7503
3.1 | 9704010 | 380.6625 | Sinalização horizontal com tinta vinílica ou acrílica | m² | 21.43 | 0 | 21.43 | 8157.5974
3.2 | 9705140 | 137.97 | Suporte de perfil metálico galvanizado | kg | 14.59 | 0 | 14.59 | 2012.9823
3.3 | 9705100 | 3.06 | Sinalização vertical em placa de aço galvanizado com pintura em esmalte sintético | m² | 641.19 | 39.09 | 680.28 | 2081.6568
3.4 | 9705130 | 3.06 | Colocação de placa em suporte de madeira / metálico - solo | m² | 38.73 | 0 | 38.73 | 118.5138
TOTAL GERAL | [7 empty] | 215432.4331
Tabapuã, 19 de Fevereiro de 2018.
____________________________________________________
Resp. Técnico: André Alves de Novaes
Arquiteto e Urbanista
CAU. A39724-5
RRT. 06663268

## BOLETIM 171
Código | Descrição - Boletim 171 com desoneração | Unidade | Material | Mão de Obra | Custo Total
102070 | Parecer técnico de fundações, contenções e recomendações gerais para empreendimentos com área construída até 1.000 m² | un | 7241.6 | 0 | 7241.6
102080 | Parecer técnico de fundações, contenções e recomendações gerais para empreendimentos com área construída de 1.001 a 2.000 m² | un | 9957.2 | 0 | 9957.2
102090 | Parecer técnico de fundações, contenções e recomendações gerais para empreendimentos com área construída de 2.001 a 5.000 m² | un | 12672.8 | 0 | 12672.8
102100 | Parecer técnico de fundações, contenções e recomendações gerais para empreendimentos com área construída de 5.001 a 10.000 m² | un | 17198.8 | 0 | 17198.8
102110 | Parecer técnico de fundações, contenções e recomendações gerais para empreendimentos com área construída acima 10.000 m² | un | 20819.6 | 0 | 20819.6
106020 | Elaboração de projeto de adequação de entrada de energia elétrica junto a concessionária, com medição em baixa tensão e demanda até 75 kVA | un | 18229.63 | 0 | 18229.63
106030 | Elaboração de projeto de adequação de entrada de energia elétrica junto a concessionária, com medição em média tensão e demanda até 300 kVA | un | 31901.86 | 0 | 31901.86
106040 | Elaboração de projeto de adequação de entrada de energia elétrica junto a concessionária, com medição em média tensão e demanda acima de 300 kVA | un | 45574.08 | 0 | 45574.08
117050 | Projeto executivo de estrutura em formato A1 | un | 2792.58 | 0 | 2792.58
117060 | Projeto executivo de estrutura em formato A0 | un | 3881.59 | 0 | 3881.59
117070 | Projeto executivo de instalações hidráulicas em formato A1 | un | 1207.17 | 0 | 1207.17
117080 | Projeto executivo de instalações hidráulicas em formato A0 | un | 1614.18 | 0 | 1614.18
117110 | Projeto executivo de instalações elétricas em formato A1 | un | 1320.2 | 0 | 1320.2
117120 | Projeto executivo de instalações elétricas em formato A0 | un | 1860.79 | 0 | 1860.79
117130 | Projeto executivo de arquitetura em formato A1 | un | 3999.75 | 0 | 3999.75
117140 | Projeto executivo de arquitetura em formato A0 | un | 5519.26 | 0 | 5519.26
120010 | Taxa de mobilização e desmobilização de equipamentos para execução de levantamento topográfico | tx | 894.71 | 0 | 894.71
120690 | Levantamento planimétrico cadastral com áreas ocupadas predominantemente por comunidades - área até 20.000 m² | m² | 1.1 | 1.28 | 2.38
120700 | Levantamento planimétrico cadastral com áreas ocupadas predominantemente por comunidades - área acima de 20.000 m² até 200.000 m² | m² | 0.97 | 1.14 | 2.11
120710 | Levantamento planimétrico cadastral com áreas ocupadas predominantemente por comunidades - área acima de 200.000 m² | m² | 0.9 | 1.04 | 1.94
120720 | Levantamento planimétrico cadastral com áreas até 50% de ocupação - área até 20.000 m² | m² | 0.6 | 0.71 | 1.31
120730 | Levantamento planimétrico cadastral com áreas até 50% de ocupação - área acima de 20.000 m² até 200.000 m² | m² | 0.52 | 0.62 | 1.14
120740 | Levantamento planimétrico cadastral com áreas até 50% de ocupação - área acima de 200.000 m² | m² | 0.45 | 0.56 | 1.01
120750 | Levantamento planimétrico cadastral com áreas acima de 50% de ocupação - área até 20.000 m² | m² | 0.76 | 0.9 | 1.66
120760 | Levantamento planimétrico cadastral com áreas acima de 50% de ocupação - área acima de 20.000 m² até 200.000 m² | m² | 0.7 | 0.84 | 1.54
120770 | Levantamento planimétrico cadastral com áreas acima de 50% de ocupação - área acima de 200.000 m² | m² | 0.64 | 0.75 | 1.39
120780 | Levantamento planialtimétrico cadastral com áreas ocupadas predominantemente por comunidades - área até 20.000 m² | m² | 1.28 | 1.5 | 2.78
120790 | Levantamento planialtimétrico cadastral com áreas ocupadas predominantemente por comunidades - área acima de 20.000 m² até 200.000 m² | m² | 1.19 | 1.4 | 2.59
120800 | Levantamento planialtimétrico cadastral com áreas ocupadas predominantemente por comunidades - área acima de 200.000 m² | m² | 1.06 | 1.24 | 2.3
120810 | Levantamento planialtimétrico cadastral com áreas até 50% de ocupação - área até 20.000 m² | m² | 0.68 | 0.78 | 1.46
120820 | Levantamento planialtimétrico cadastral com áreas até 50% de ocupação - área acima de 20.000 m² até 200.000 m² | m² | 0.62 | 0.73 | 1.35
120830 | Levantamento planialtimétrico cadastral com áreas até 50% de ocupação - área acima de 200.000 m² | m² | 0.59 | 0.7 | 1.29
120840 | Levantamento planialtimétrico cadastral com áreas acima de 50% de ocupação - área até 20.000 m² | m² | 0.93 | 1.09 | 2.02
120850 | Levantamento planialtimétrico cadastral com áreas acima de 50% de ocupação - área acima de 20.000 m² até 200.000 m² | m² | 0.87 | 1.02 | 1.89
120860 | Levantamento planialtimétrico cadastral com áreas acima de 50% de ocupação - área acima de 200.000 m² | m² | 0.76 | 0.9 | 1.66
120870 | Levantamento planialtimétrico cadastral em área rural até 2 alqueires | m² | 0.4 | 0.46 | 0.86
120880 | Levantamento planialtimétrico cadastral em área rural acima de 2 até 5 alqueires | m² | 0.28 | 0.32 | 0.6
120890 | Levantamento planialtimétrico cadastral em área rural acima de 5 até 10 alqueires | m² | 0.16 | 0.18 | 0.34
120900 | Levantamento planialtimétrico cadastral em área rural acima de 10 alqueires | m² | 0.16 | 0.18 | 0.34
120910 | Transporte de referência de nível (RN) - classe IIN | km | 920.91 | 882.58 | 1803.49
120920 | Implantação de marcos através de levantamento com GPS | un | 1510.27 | 834.55 | 2344.82
121010 | Taxa de mobilização e desmobilização de equipamentos para execução de sondagem | tx | 803.42 | 0 | 803.42
121090 | Taxa de mobilização e desmobilização de equipamentos para execução de sondagem rotativa | tx | 5339.88 | 0 | 5339.88
121100 | Sondagem do terreno a trado | m | 77.27 | 0 | 77.27
121110 | Sondagem do terreno à percussão (mínimo de 30 m) | m | 90.92 | 0 | 90.92
121120 | Sondagem do terreno rotativa em solo | m | 278.95 | 0 | 278.95
121130 | Sondagem do terreno rotativa em rocha | m | 1085.78 | 0 | 1085.78
121140 | Sondagem do terreno à percussão com a utilização de torquímetro (mínimo de 30 m) | m | 98.4 | 0 | 98.4
123010 | Taxa de mobilização e desmobilização de equipamentos para execução de corte em concreto armado | tx | 342.11 | 0 | 342.11
123020 | Limpeza de armadura com escova de aço | m² | 1.8 | 3.8 | 5.6
123030 | Preparo de ponte de aderência com adesivo a base de epóxi | m² | 73.27 | 28.04 | 101.31
123040 | Tratamento de armadura com produto anticorrosivo a base de zinco | m² | 11.59 | 24.24 | 35.83
123060 | Corte de concreto deteriorado inclusive remoção dos detritos | m² | 0 | 19.02 | 19.02
123070 | Demarcação de área com disco de corte diamantado | m | 0.61 | 2.8 | 3.41
123100 | Demolição de concreto armado com preservação de armadura, para reforço e recuperação estrutural | m³ | 0 | 317 | 317
123140 | Furação de 1 1/4´ em concreto armado | m | 150.18 | 0 | 150.18
123150 | Furação de 1 1/2´ em concreto armado | m | 139.55 | 0 | 139.55
123160 | Furação de 2 1/4´ em concreto armado | m | 157.56 | 0 | 157.56
123190 | Furação de 2 1/2´ em concreto armado | m | 173.73 | 0 | 173.73
123191 | Furação de 3 1/4´ em concreto armado | m | 191.12 | 0 | 191.12
123192 | Furação de 6 1/4´ em concreto armado | m | 324.82 | 0 | 324.82
123200 | Taxa de mobilização e desmobilização de equipamentos para execução de perfuração em concreto | tx | 136.49 | 0 | 136.49
123221 | Furação para até 10 x 100mm em concreto armado, inclusive colagem de armadura (barra de até Ø 8,0mm) | un | 17.39 | 0 | 17.39
123222 | Furação para 12,5mm x 100mm em concreto armado, inclusive colagem de armadura (barra de Ø 10mm) | un | 19.64 | 0 | 19.64
123223 | Furação para 16mm x 100mm em concreto armado, inclusive colagem de armadura (barra de Ø 12,5mm) | un | 22.39 | 0 | 22.39
123224 | Furação para 20mm x 100mm em concreto armado, inclusive colagem de armadura (barra de Ø 16mm) | un | 24.39 | 0 | 24.39
123231 | Furação para até 10mm x 150mm em concreto armado, inclusive colagem de armadura (barra de até Ø 8,0mm) | un | 21.64 | 0 | 21.64
123232 | Furação para 12,5mm x 150mm em concreto armado, inclusive colagem de armadura (barra de Ø 10mm) | un | 23.14 | 0 | 23.14
123233 | Furação para 16mm x 150mm em concreto armado, inclusive colagem de armadura (barra de Ø 12,5mm) | un | 26.14 | 0 | 26.14
123234 | Furação para 20mm x 150mm em concreto armado, inclusive colagem de armadura (barra de Ø 16mm) | un | 27.64 | 0 | 27.64
123236 | Furação para até 10mm x 200mm em concreto armado, inclusive colagem de armadura (barra de até Ø 8,0mm) | un | 24.89 | 0 | 24.89
123237 | Furação para 12,5mm x 200mm em concreto armado, inclusive colagem de armadura (barra de Ø 10mm) | un | 26.64 | 0 | 26.64
123238 | Furação para 16mm x 200mm em concreto armado, inclusive colagem de armadura (barra de Ø 12,5mm) | un | 28.14 | 0 | 28.14
123239 | Furação para 20mm x 200mm em concreto armado, inclusive colagem de armadura (barra de Ø 16mm) | un | 29.64 | 0 | 29.64
123254 | Furação de 1´ em concreto armado | m | 147.34 | 0 | 147.34
123260 | Furação de 2´ em concreto armado | m | 175.89 | 0 | 175.89
123264 | Furação de 3´ em concreto armado | m | 203.5 | 0 | 203.5
123270 | Furação de 4´ em concreto armado | m | 233.69 | 0 | 233.69
123274 | Furação de 5´ em concreto armado | m | 274.98 | 0 | 274.98
123280 | Furação de 6´ em concreto armado | m | 328.5 | 0 | 328.5
123284 | Furação de 7´ em concreto armado | m | 373.83 | 0 | 373.83
123290 | Furação de 8´ em concreto armado | m | 453.73 | 0 | 453.73
123510 | Corte vertical em concreto armado, espessura de 15 cm | m | 191.64 | 0 | 191.64
127010 | Projeto e implementação de gerenciamento integrado de resíduos sólidos e gestão de perdas | un | 10424.49 | 0 | 10424.49
127020 | Projeto e implementação de educação ambiental | un | 14708.09 | 0 | 14708.09
127030 | Projeto e implementação de controle ambiental da obra | un | 14946.89 | 0 | 14946.89
127040 | Laudo de caracterização de vegetação | un | 28889.97 | 0 | 28889.97
127050 | Laudo de caracterização da fauna associada à flora | un | 44408.13 | 0 | 44408.13
127060 | Projeto e implementação de monitoramento da fauna durante a obra | un | 17679.21 | 0 | 17679.21
127070 | Laudo de autodepuração | un | 21041.13 | 0 | 21041.13
127090 | Estudo de impacto de vizinhança EVI, em área urbana até 10.000 m² | un | 18967.5 | 0 | 18967.5
128010 | Taxa de mobilização e desmobilização de equipamentos para execução de perfuração para poço profundo - profundidade até 200 m | tx | 7493.91 | 0 | 7493.91
128020 | Taxa de mobilização e desmobilização de equipamentos para execução de perfuração para poço profundo - profundidade acima de 200 m e até 300 m | tx | 11445 | 0 | 11445
128030 | Taxa de mobilização e desmobilização de equipamentos para execução de perfuração para poço profundo - profundidade acima de 300 m | tx | 17054.98 | 0 | 17054.98
128040 | Perfuração rotativa para poço profundo em camadas de solos sedimentares, diâmetro de 8.1/2" (215,90 mm) | m | 346.95 | 0 | 346.95
128050 | Perfuração rotativa para poço profundo em aluvião, arenito, ou solos sedimentados em geral, diâmetro de 10" (250 mm) | m | 375.74 | 0 | 375.74
128060 | Perfuração rotativa para poço profundo em aluvião, arenito, ou solos sedimentados em geral, diâmetro de 12" (300 mm) | m | 473.4 | 0 | 473.4
128070 | Perfuração rotativa para poço profundo em aluvião, arenito, ou solos sedimentados em geral, diâmetro de 14" (350 mm) | m | 582.82 | 0 | 582.82
128080 | Perfuração rotativa para poço profundo em aluvião, arenito, ou solos sedimentados em geral, diâmetro de 16" (400 mm) | m | 686.63 | 0 | 686.63
128090 | Perfuração rotativa para poço profundo em aluvião, arenito, ou solos sedimentados em geral, diâmetro de 18" (450 mm) | m | 793.49 | 0 | 793.49
128100 | Perfuração rotativa para poço profundo em aluvião, arenito, ou solos sedimentados em geral, diâmetro de 20" (500 mm) | m | 1056.87 | 0 | 1056.87
128110 | Perfuração rotativa para poço profundo em aluvião, arenito, ou solos sedimentados em geral, diâmetro de 22" (550 mm) | m | 1227.79 | 0 | 1227.79
128120 | Perfuração rotativa para poço profundo em aluvião, arenito, ou solos sedimentados em geral, diâmetro de 26" (650 mm) | m | 1782.88 | 0 | 1782.88
128130 | Perfuração rotativa para poço profundo em solos e/ou rocha metassedimentar alterada em geral, diâmetro de 20" (508 mm) | m | 858.53 | 0 | 858.53
128140 | Perfuração roto-pneumática para poço profundo em rocha metassedimentar em geral, diâmetro de 12.1/4" (311,15 mm) | m | 820.18 | 0 | 820.18
128150 | Perfuração rotativa para poço profundo em rocha sã (basalto), diâmetro de 14" (350 mm) | m | 3184.78 | 0 | 3184.78
128160 | Perfuração rotativa para poço profundo em rocha alterada (basalto alterado), diâmetro de 8" (200 mm) | m | 295.61 | 0 | 295.61
128170 | Perfuração rotativa para poço profundo em rocha alterada (basalto alterado), diâmetro de 10" (250 mm) | m | 413.89 | 0 | 413.89
128180 | Perfuração rotativa para poço profundo em rocha alterada (basalto alterado), diâmetro de 12" (300 mm) | m | 540.31 | 0 | 540.31
128190 | Perfuração roto-pneumática para poço profundo em rocha sã (basalto), diâmetro de 6" (150 mm) | m | 238.71 | 0 | 238.71
128200 | Perfuração roto-pneumática para poço profundo em rocha sã (basalto), diâmetro de 8" (200 mm) | m | 365.7 | 0 | 365.7
128210 | Perfuração roto-pneumática para poço profundo em rocha sã (basalto), diâmetro de 10" (250 mm) | m | 545.54 | 0 | 545.54
128220 | Perfuração roto-pneumática para poço profundo em rocha sã (basalto), diâmetro de 12" (300 mm) | m | 1365.53 | 0 | 1365.53
128230 | Perfuração roto-pneumática para poço profundo em rocha sã (basalto), diâmetro de 14" (350 mm) | m | 1852.93 | 0 | 1852.93
128240 | Perfuração roto-pneumática para poço profundo em rocha sã (basalto), diâmetro de 18" (450 mm) | m | 2554.7 | 0 | 2554.7
128250 | Revestimento interno de poço profundo tubo liso em aço galvanizado, diâmetro de 6" (152,40 mm) - união solda | m | 377.29 | 0 | 377.29
128260 | Revestimento interno de poço profundo tubo PVC geomecânico nervurado standard, diâmetro 6" (150 mm) | m | 259.43 | 0 | 259.43
128270 | Revestimento interno de poço profundo tubo PVC geomecânico nervurado tipo reforçado, diâmetro 8" (200 mm) | m | 525.11 | 0 | 525.11
128280 | Revestimento interno de poço profundo tubo de aço preto, diâmetro 6" (152,40mm) | m | 298.55 | 0 | 298.55
128290 | Revestimento interno de poço profundo tubo preto DIN 2440, diâmetro 6" (150 mm) | m | 322.46 | 0 | 322.46
128300 | Revestimento interno de poço profundo tubo preto DIN 2440, diâmetro 8" (200 mm) | m | 498.24 | 0 | 498.24
128310 | Revestimento interno de poço profundo tubo aço preto liso calandrado, diâmetro 16" (406,40 mm) | m | 863.63 | 0 | 863.63
128320 | Revestimento interno de poço profundo tubo aço schedule 40, diâmetro 6" (150 mm) | m | 606.56 | 0 | 606.56
128330 | Revestimento interno de poço profundo tubo aço schedule 40, diâmetro 10" (250 mm) | m | 1646.86 | 0 | 1646.86
128340 | Revestimento interno de poço profundo tubo aço schedule 40, diâmetro 14" (355,60 mm) | m | 1766.98 | 0 | 1766.98
128350 | Revestimento da boca de poço profundo tubo chapa 3/16", diâmetro 12" | m | 699.31 | 0 | 699.31
128360 | Revestimento da boca de poço profundo tubo chapa 3/16", diâmetro 14" | m | 768.46 | 0 | 768.46
128370 | Revestimento da boca de poço profundo tubo chapa 3/16", diâmetro 16" | m | 932.79 | 0 | 932.79
128380 | Revestimento da boca de poço profundo tubo chapa 3/16", diâmetro 20" | m | 925.99 | 0 | 925.99
128390 | Filtro PVC geomecânico nervurado tipo standard para poço profundo, diâmetro 6" (150 mm) | m | 329.4 | 0 | 329.4
128400 | Filtro PVC geomecânico nervurado tipo reforçado para poço profundo, diâmetro 8" (200 mm) | m | 637.78 | 0 | 637.78
128410 | Filtro espiralado em aço galvanizado simples (standard) para poço profundo, diâmetro 6" (152,40 mm) | m | 638.48 | 0 | 638.48
128420 | Filtro espiralado em aço galvanizado tipo reforçado para poço profundo, diâmetro de 6" (152,40 mm) | m | 770.12 | 0 | 770.12
128430 | Filtro espiralado em aço inoxidável tipo reforçado para poço profundo, diâmetro de 6" (152,40 mm) | m | 1590.32 | 0 | 1590.32
128440 | Filtro galvanizado tipo NOLD para poço profundo, diâmetro 6" (150 mm) | m | 556.58 | 0 | 556.58
128450 | Pré-filtro tipo pérola para poço profundo | m³ | 1462.74 | 0 | 1462.74
128460 | Pré-filtro tipo Jacareí para poço profundo | m³ | 1206.67 | 0 | 1206.67
128470 | Perfilagem ótica (filmagem / endoscopia) para poço profundo | m | 57.65 | 0 | 57.65
128480 | Perfilagem elétrica de poço profundo | m | 117.18 | 0 | 117.18
128490 | Taxa de mobilização e desmobilização de equipamentos para execução de bombeamento, limpeza, desenvolvimento e teste de vazão | tx | 2695.48 | 0 | 2695.48
128500 | Limpeza e desenvolvimento do poço profundo | h | 249.78 | 0 | 249.78
128510 | Ensaio de vazão (bombeamento) para poço profundo, com bomba submersa | h | 212.36 | 0 | 212.36
128520 | Ensaio de vazão escalonado para poço profundo | h | 271.64 | 0 | 271.64
128530 | Ensaio de recuperação de nível para poço profundo | h | 271.64 | 0 | 271.64
128540 | Desinfecção de poço profundo | un | 1191.21 | 0 | 1191.21
128550 | Análise físico-química e bacteriológica da água para poço profundo | cj | 2470.7 | 0 | 2470.7
128560 | Centralizador de coluna para poço profundo, diâmetro de 4" ou 6" | un | 260.24 | 0 | 260.24
128570 | Cimentação de boca do poço profundo, entre perfuração de maior diâmetro (cimentação do espaço anular) | m³ | 1353.84 | 0 | 1353.84
128580 | Laje de proteção em concreto armado para poço profundo (área mínimo de 3,00 m²) | un | 554.53 | 323.01 | 877.54
128590 | Lacre do poço profundo (tampa) | un | 730.91 | 0 | 730.91
128600 | Licença de perfuração para poço profundo | un | 5078.55 | 0 | 5078.55
128610 | Outorga de direito de uso para poço profundo | un | 3360.5 | 0 | 3360.5
128620 | Parecer técnico junto a CETESB | un | 3985.06 | 0 | 3985.06
201020 | Construção provisória em madeira - fornecimento e montagem | m² | 189.97 | 73.9 | 263.87
201170 | Sanitário/vestiário provisório em alvenaria | m² | 328.16 | 198.88 | 527.04
201180 | Banheiro químico, modelo Standard, com manutenção conforme exigências da CETESB | unxmês | 500 | 0 | 500
201200 | Desmobilização de construção provisória | m² | 8.42 | 4.42 | 12.84
202120 | Locação de container tipo alojamento - área mínima de 13,80 m² | unxmês | 503.95 | 50.06 | 554.01
202130 | Locação de container tipo escritório com 1 vaso sanitário, 1 lavatório e 1 ponto para chuveiro - área mínima de 13,80 m² | unxmês | 608.03 | 85 | 693.03
202140 | Locação de container tipo sanitário com 2 vasos sanitários, 2 lavatórios, 2 mictórios e 4 pontos para chuveiro - área mínima de 13,80 m² | unxmês | 697.58 | 85 | 782.58
202150 | Locação de container tipo deposito - área mínima de 13,80 m² | unxmês | 453.29 | 50.06 | 503.35
202160 | Locação de container tipo guarita - área mínima de 4,60 m² | unxmês | 362.93 | 16.69 | 379.62
203030 | Proteção de superfícies em geral com plástico bolha | m² | 0.43 | 1.26 | 1.69
203060 | Proteção de fachada com tela de nylon | m² | 2.94 | 12.14 | 15.08
203080 | Fechamento provisório de vãos em chapa de madeira compensada | m² | 7.32 | 17.57 | 24.89
203090 | Fechamento definitivo de vãos em chapa de madeira compensada | m² | 15.53 | 17.57 | 33.1
203110 | Tapume móvel para fechamento de áreas | m² | 21.96 | 32.35 | 54.31
203120 | Tapume fixo para fechamento de áreas, com portão | m² | 21.96 | 31.97 | 53.93
203200 | Locação de quadros metálicos para plataforma de proteção, inclusive o madeiramento | m²xmês | 17.35 | 0.61 | 17.96
203240 | Proteção de piso com tecido de aniagem e gesso | m² | 7.42 | 2.54 | 9.96
203250 | Tapume fixo em painel OSB - espessura 8 mm | m² | 30.44 | 23.67 | 54.11
203260 | Tapume fixo em painel OSB - espessura 10 mm | m² | 34.26 | 23.67 | 57.93
203270 | Tapume fixo em painel OSB - espessura 12 mm | m² | 35.82 | 23.67 | 59.49
203500 | Proteção em madeira e lona plástica para equipamentos mecânico ou informática, para obras de reforma | m³ | 25.74 | 27.22 | 52.96
205060 | Montagem e desmontagem de andaime torre metálica com altura até 10 m | m | 0 | 7.74 | 7.74
205080 | Montagem e desmontagem de andaime torre metálica com altura superior a 10 m | m | 0 | 19.54 | 19.54
205090 | Montagem e desmontagem de andaime tubular fachadeiro com altura até 10 m | m² | 0 | 7.74 | 7.74
205100 | Montagem e desmontagem de andaime tubular fachadeiro com altura superior a 10 m | m² | 0 | 19.54 | 19.54
205195 | Balancim elétrico tipo plataforma para transporte vertical, com altura até 60 m | unxmês | 1415.07 | 0 | 1415.07
205200 | Andaime torre metálico (1,5 x 1,5 m) com piso metálico | mxmês | 64.1 | 2.54 | 66.64
205210 | Andaime tubular fachadeiro com piso metálico e sapatas ajustáveis | m²xmês | 13.1 | 1.26 | 14.36
206030 | Locação de plataforma elevatória articulada, com altura aproximada de 12,50m e capacidade para 227kg, elétrica | unxmês | 6140.48 | 2170.8 | 8311.28
206040 | Locação de plataforma elevatória articulada, com altura aproximada de 20,00m e capacidade para 227kg, diesel | unxmês | 12600 | 2170.8 | 14770.8
208020 | Placa de identificação para obra | m² | 270.42 | 56.49 | 326.91
208040 | Placa em lona com impressão digital e requadro em metalon | m² | 240.19 | 16.29 | 256.48
208050 | Placa em lona com impressão digital e estrutura em madeira | m² | 95.51 | 31.61 | 127.12
209030 | Limpeza manual do terreno, inclusive troncos até 5 cm de diâmetro, com caminhão à disposição, dentro da obra, até o raio de 1,0 km | m² | 1.27 | 3.17 | 4.44
209040 | Limpeza mecanizada do terreno, inclusive troncos até 15 cm de diâmetro, com caminhão à disposição, dentro e fora da obra, com transporte no raio de até 1,0 km | m² | 1.96 | 0.1 | 2.06
209130 | Limpeza mecanizada do terreno, inclusive troncos com diâmetro acima de 15 cm até 50 cm, com caminhão à disposição dentro da obra, até o raio de 1,0 km | m² | 2.1 | 0.1 | 2.2
209150 | Corte e derrubada de eucalipto (1° corte) - idade até 4 anos | m³ | 44.69 | 5.71 | 50.4
209160 | Corte e derrubada de eucalipto (1° corte) - idade acima de 4 anos | m³ | 52.63 | 6.72 | 59.35
210020 | Locação de obra de edificação | m² | 4.52 | 3.6 | 8.12
210040 | Locação de rede de canalização | m | 0.51 | 0.25 | 0.76
210050 | Locação para muros, cercas e alambrados | m | 0.51 | 0.25 | 0.76
210060 | Locação de vias, calçadas, tanques e lagoas | m² | 0.45 | 0.52 | 0.97
301020 | Demolição manual de concreto simples | m³ | 0 | 139.48 | 139.48
301040 | Demolição manual de concreto armado | m³ | 0 | 253.6 | 253.6
301060 | Demolição manual de lajes pré-moldadas, incluindo revestimento | m² | 0 | 19.02 | 19.02
301200 | Demolição mecanizada de concreto armado, inclusive fragmentação, carregamento, transporte até 1,0 quilômetro e descarregamento | m³ | 241.06 | 76.08 | 317.14
301210 | Demolição mecanizada de concreto armado, inclusive fragmentação e acomodação do material | m³ | 230.42 | 76.08 | 306.5
301220 | Demolição mecanizada de concreto simples, inclusive fragmentação, carregamento, transporte até 1,0 quilômetro e descarregamento | m³ | 125.85 | 50.72 | 176.57
301230 | Demolição mecanizada de concreto simples, inclusive fragmentação e acomodação do material | m³ | 115.21 | 50.72 | 165.93
301240 | Demolição mecanizada de pavimento ou piso em concreto, inclusive fragmentação, carregamento, transporte até 1,0 quilômetro e descarregamento | m² | 12.36 | 5.08 | 17.44
301250 | Demolição mecanizada de pavimento ou piso em concreto, inclusive fragmentação e acomodação do material | m² | 11.52 | 5.08 | 16.6
301260 | Demolição mecanizada de sarjeta ou sarjetão, inclusive fragmentação, carregamento, transporte até 1,0 quilômetro e descarregamento | m³ | 123.66 | 50.72 | 174.38
301270 | Demolição mecanizada de sarjeta ou sarjetão, inclusive fragmentação e acomodação do material | m³ | 115.21 | 50.72 | 165.93
302020 | Demolição manual de alvenaria de fundação/embasamento | m³ | 0 | 76.08 | 76.08
302040 | Demolição manual de alvenaria de elevação ou elemento vazado, incluindo revestimento | m³ | 0 | 50.72 | 50.72
303020 | Apicoamento manual de piso, parede ou teto | m² | 0 | 1.91 | 1.91
303040 | Demolição manual de revestimento em massa de parede ou teto | m² | 0 | 3.8 | 3.8
303060 | Demolição manual de revestimento em massa de piso | m² | 0 | 6.34 | 6.34
304020 | Demolição manual de revestimento cerâmico, incluindo a base | m² | 0 | 7.6 | 7.6
304030 | Demolição manual de revestimento em ladrilho hidráulico, incluindo a base | m² | 0 | 6.34 | 6.34
304040 | Demolição manual de rodapé, soleira ou peitoril, em material cerâmico e/ou ladrilho hidráulico, incluindo a base | m | 0 | 1.91 | 1.91
305020 | Demolição manual de revestimento sintético, incluindo a base | m² | 0 | 5.08 | 5.08
306050 | Desmonte (levantamento) mecanizado de pavimento em paralelepípedo ou lajota de concreto, inclusive carregamento, transporte até 1,0 quilômetro e descarregamento | m² | 8.52 | 6.34 | 14.86
306060 | Desmonte (levantamento) mecanizado de pavimento em paralelepípedo ou lajota de concreto, inclusive acomodação do material | m² | 0.83 | 6.34 | 7.17
307010 | Demolição (levantamento) mecanizada de pavimento asfáltico, inclusive carregamento, transporte até 1,0 quilômetro e descarregamento | m² | 12.69 | 2.54 | 15.23
307030 | Demolição (levantamento) mecanizada de pavimento asfáltico, inclusive fragmentação e acomodação do material | m² | 11.52 | 2.54 | 14.06
307050 | Fresagem de pavimento asfáltico com espessura até 5 cm, inclusive carregamento, transporte até 1,0 quilômetro e descarregamento | m² | 4.78 | 0.89 | 5.67
307070 | Fresagem de pavimento asfáltico com espessura até 5 cm, inclusive acomodação do material | m² | 3.5 | 0.89 | 4.39
307080 | Fresagem de pavimento asfáltico com espessura até 5 cm, inclusive remoção do material fresado até 10 km e varrição | m² | 6.66 | 0.38 | 7.04
308020 | Demolição manual de forro em estuque, inclusive sistema de fixação/tarugamento | m² | 0 | 6.59 | 6.59
308040 | Demolição manual de forro qualquer, inclusive sistema de fixação/tarugamento | m² | 0 | 3.8 | 3.8
308060 | Demolição manual de forro em gesso, inclusive sistema de fixação | m² | 0 | 3.8 | 3.8
308200 | Demolição manual de painéis divisórias, inclusive montantes metálicos | m² | 0 | 4.19 | 4.19
309020 | Demolição manual de camada impermeabilizante | m² | 0 | 10.18 | 10.18
309040 | Demolição manual de argamassa regularizante, isolante ou protetora e papel Kraft | m² | 0 | 12.21 | 12.21
309060 | Remoção manual de junta de dilatação ou retração, inclusive apoio | m | 0 | 4.08 | 4.08
310020 | Remoção de pintura em rodapé, baguete ou moldura com lixa | m | 0.05 | 0.79 | 0.84
310040 | Remoção de pintura em rodapé, baguete ou moldura com produto químico | m | 0.42 | 0.79 | 1.21
310060 | Remoção de caiação ou tinta mineral impermeável | m² | 0.25 | 1.59 | 1.84
310080 | Remoção de pintura em superfícies de madeira e/ou metálicas com produtos químicos | m² | 2.09 | 6.36 | 8.45
310100 | Remoção de pintura em superfícies de madeira e/ou metálicas com lixamento | m² | 0.25 | 4.77 | 5.02
310120 | Remoção de pintura em massa com produtos químicos | m² | 2.09 | 4.77 | 6.86
310140 | Remoção de pintura em massa com lixamento | m² | 0.25 | 3.17 | 3.42
401020 | Retirada de divisória em placa de madeira ou fibrocimento tarugada | m² | 0 | 22.46 | 22.46
401040 | Retirada de divisória em placa de madeira ou fibrocimento com montantes metálicos | m² | 0 | 19.46 | 19.46
401060 | Retirada de divisória em placa de concreto, granito, granilite ou mármore | m² | 0 | 12.29 | 12.29
401080 | Retirada de fechamento em placas pré-moldadas, inclusive pilares | m² | 1.41 | 0.43 | 1.84
401090 | Retirada de barreira de proteção com arame de alta segurança, simples ou duplo | m | 0 | 2.68 | 2.68
401100 | Retirada de cerca | m | 0 | 7.86 | 7.86
402020 | Retirada de peças lineares em madeira com seção até 60 cm² | m | 0 | 0.82 | 0.82
402030 | Retirada de peças lineares em madeira com seção superior a 60 cm² | m | 0 | 2.73 | 2.73
402050 | Retirada de estrutura em madeira tesoura - telhas de barro | m² | 0 | 14.99 | 14.99
402070 | Retirada de estrutura em madeira tesoura - telhas perfil qualquer | m² | 0 | 12.27 | 12.27
402090 | Retirada de estrutura em madeira pontaletada - telhas de barro | m² | 0 | 10.91 | 10.91
402110 | Retirada de estrutura em madeira pontaletada - telhas perfil qualquer | m² | 0 | 8.18 | 8.18
402140 | Retirada de estrutura metálica | kg | 1.47 | 0 | 1.47
403020 | Retirada de telhamento em barro | m² | 0 | 9.83 | 9.83
403040 | Retirada de telhamento perfil e material qualquer, exceto barro | m² | 0 | 4.92 | 4.92
403060 | Retirada de cumeeira ou espigão em barro | m | 0 | 3.69 | 3.69
403080 | Retirada de cumeeira, espigão ou rufo perfil qualquer | m | 0 | 6.15 | 6.15
403090 | Retirada de domo de acrílico, inclusive perfis metálicos de fixação | m² | 0 | 7.68 | 7.68
404010 | Retirada de revestimento em pedra, granito ou mármore, em parede ou fachada | m² | 0 | 27.09 | 27.09
404020 | Retirada de revestimento em pedra, granito ou mármore, em piso | m² | 0 | 16.48 | 16.48
404030 | Retirada de soleira ou peitoril em pedra, granito ou mármore | m | 0 | 11.42 | 11.42
404040 | Retirada de degrau em pedra, granito ou mármore | m | 0 | 12.68 | 12.68
404060 | Retirada de rodapé em pedra, granito ou mármore | m | 0 | 10.14 | 10.14
405010 | Retirada de revestimento em lambris de madeira | m² | 0 | 35.24 | 35.24
405020 | Retirada de piso em tacos de madeira | m² | 0 | 7.6 | 7.6
405040 | Retirada de soalho somente o tablado | m² | 0 | 9.54 | 9.54
405060 | Retirada de soalho inclusive vigamento | m² | 0 | 16.35 | 16.35
405080 | Retirada de degrau em madeira | m | 0 | 8.18 | 8.18
405100 | Retirada de rodapé inclusive cordão em madeira | m | 0 | 1.85 | 1.85
406010 | Retirada de revestimento em lambris metálicos | m² | 0 | 35.24 | 35.24
406020 | Retirada de piso em material sintético assentado a cola | m² | 0 | 2.8 | 2.8
406040 | Retirada de degrau em material sintético assentado a cola | m | 0 | 2.61 | 2.61
406060 | Retirada de rodapé inclusive cordão em material sintético | m | 0 | 0.63 | 0.63
406100 | Retirada de piso elevado telescópico metálico, inclusive estrutura de sustentação | m² | 0 | 30.54 | 30.54
407020 | Retirada de forro qualquer em placas ou tiras fixadas | m² | 0 | 7.63 | 7.63
407040 | Retirada de forro qualquer em placas ou tiras apoiadas | m² | 0 | 4.1 | 4.1
407060 | Retirada de sistema de fixação/tarugamento de forro | m² | 0 | 3.17 | 3.17
408020 | Retirada de folha de esquadria em madeira | un | 0 | 13.64 | 13.64
408040 | Retirada de guarnição, moldura e peças lineares em madeira, fixadas | m | 0 | 1.05 | 1.05
408060 | Retirada de batente com guarnição e peças lineares em madeira, chumbados | m | 0 | 8.41 | 8.41
408080 | Retirada de elemento em madeira e sistema de fixação tipo quadro, lousa etc. | m² | 0 | 3.8 | 3.8
409020 | Retirada de esquadria metálica em geral | m² | 0 | 19.63 | 19.63
409040 | Retirada de folha de esquadria metálica | un | 0 | 16.29 | 16.29
409060 | Retirada de batente, corrimão ou peças lineares metálicas, chumbados | m | 0 | 6.73 | 6.73
409080 | Retirada de batente, corrimão ou peças lineares metálicas, fixados | m | 0 | 4.61 | 4.61
409100 | Retirada de guarda-corpo ou gradil em geral | m² | 0 | 19.63 | 19.63
409120 | Retirada de escada de marinheiro com ou sem guarda-corpo | m | 0 | 22.43 | 22.43
409140 | Retirada de poste ou sistema de sustentação para alambrado ou fechamento | un | 0 | 16.48 | 16.48
409160 | Retirada de entelamento metálico em geral | m² | 0 | 2.68 | 2.68
410020 | Retirada de fechadura ou fecho de embutir | un | 0 | 7.49 | 7.49
410040 | Retirada de fechadura ou fecho de sobrepor | un | 0 | 2.99 | 2.99
410060 | Retirada de dobradiça | un | 0 | 1.5 | 1.5
410080 | Retirada de peça ou acessório complementar em geral de esquadria | un | 0 | 12.17 | 12.17
411020 | Retirada de aparelho sanitário incluindo acessórios | un | 0 | 28.35 | 28.35
411030 | Retirada de bancada incluindo pertences | m² | 0 | 39.26 | 39.26
411040 | Retirada de complemento sanitário chumbado | un | 0 | 9.22 | 9.22
411060 | Retirada de complemento sanitário fixado ou de sobrepor | un | 0 | 3.84 | 3.84
411080 | Retirada de registro ou válvula embutidos | un | 0 | 36.03 | 36.03
411100 | Retirada de registro ou válvula aparentes | un | 0 | 20.79 | 20.79
411110 | Retirada de purificador/bebedouro | un | 0 | 20.79 | 20.79
411120 | Retirada de torneira ou chuveiro | un | 0 | 4.92 | 4.92
411140 | Retirada de sifão ou metais sanitários diversos | un | 0 | 7.56 | 7.56
411160 | Retirada de caixa de descarga de sobrepor ou acoplada | un | 0 | 14.37 | 14.37
412020 | Retirada de conjunto motor-bomba | un | 0 | 57.34 | 57.34
412040 | Retirada de motor de bomba de recalque | un | 0 | 44.59 | 44.59
413020 | Retirada de isolamento térmico com material monolítico | m² | 0 | 3.8 | 3.8
413060 | Retirada de isolamento térmico com material em panos | m² | 0 | 0.63 | 0.63
414020 | Retirada de vidro ou espelho com raspagem da massa ou retirada de baguete | m² | 0 | 9.18 | 9.18
414040 | Retirada de esquadria em vidro | m² | 0 | 28.04 | 28.04
417020 | Remoção de aparelho de iluminação ou projetor fixo em teto, piso ou parede | un | 0 | 11.89 | 11.89
417040 | Remoção de aparelho de iluminação ou projetor fixo em poste ou braço | un | 0 | 44.59 | 44.59
417060 | Remoção de suporte tipo braquet | un | 0 | 14.87 | 14.87
417080 | Remoção de barramento de cobre | m | 0 | 11.89 | 11.89
417100 | Remoção de base de disjuntor tipo QUIK-LAG | un | 0 | 4.47 | 4.47
417120 | Remoção de base de fusível tipo DIAZED | un | 0 | 4.47 | 4.47
417140 | Remoção de base e haste de para-raios | un | 0 | 29.72 | 29.72
417160 | Remoção de base ou chave para fusível NH tipo tripolar | un | 0 | 14.87 | 14.87
417180 | Remoção de base ou chave para fusível NH tipo unipolar | un | 0 | 13.37 | 13.37
417200 | Remoção de braçadeira para passagem de cordoalha | un | 0 | 11.89 | 11.89
417220 | Remoção de bucha de passagem interna ou externa | un | 0 | 11.89 | 11.89
417240 | Remoção de bucha de passagem para neutro | un | 0 | 8.92 | 8.92
418020 | Remoção de cabeçote em rede de telefonia | un | 0 | 7.43 | 7.43
418040 | Remoção de cabo de aço e esticadores de para-raios | m | 0 | 10.4 | 10.4
418060 | Remoção de caixa de entrada de energia padrão medição indireta completa | un | 0 | 148.6 | 148.6
418070 | Remoção de caixa de entrada de energia padrão residencial completa | un | 0 | 118.88 | 118.88
418080 | Remoção de caixa de entrada telefônica completa | un | 0 | 59.44 | 59.44
418090 | Remoção de caixa de medição padrão completa | un | 0 | 33.3 | 33.3
418120 | Remoção de caixa estampada | un | 0 | 4.36 | 4.36
418130 | Remoção de caixa para fusível ou tomada instalada em perfilado | un | 0 | 5.23 | 5.23
418140 | Remoção de caixa para transformador de corrente | un | 0 | 33.3 | 33.3
418180 | Remoção de cantoneira metálica | m | 0 | 7.43 | 7.43
418200 | Remoção de captor de para-raios tipo Franklin | un | 0 | 14.87 | 14.87
418220 | Remoção de chapa de ferro para bucha de passagem | un | 0 | 11.89 | 11.89
418240 | Remoção de chave automática da boia | un | 0 | 17.83 | 17.83
418250 | Remoção de chave base de mármore ou ardósia | un | 0 | 14.87 | 14.87
418260 | Remoção de chave de ação rápida comando frontal montado em painel | un | 0 | 29.72 | 29.72
418270 | Remoção de chave fusível indicadora tipo Matheus | un | 0 | 44.59 | 44.59
418280 | Remoção de chave seccionadora tripolar seca mecanismo de manobra frontal | un | 0 | 84.02 | 84.02
418290 | Remoção de chave tipo Pacco rotativo | un | 0 | 22.3 | 22.3
418320 | Remoção de cinta de fixação de eletroduto ou sela para cruzeta em poste | un | 0 | 6.15 | 6.15
418340 | Remoção de condulete | un | 0 | 11.79 | 11.79
418360 | Remoção de condutor aparente diâmetro externo acima de 6,5 mm | m | 0 | 3.57 | 3.57
418370 | Remoção de condutor aparente diâmetro externo até 6,5 mm | m | 0 | 1.77 | 1.77
418380 | Remoção de condutor embutido diâmetro externo acima de 6,5 mm | m | 0 | 2.98 | 2.98
418390 | Remoção de condutor embutido diâmetro externo até 6,5 mm | m | 0 | 1.48 | 1.48
418400 | Remoção de condutor especial | m | 0 | 21.01 | 21.01
418410 | Remoção de cordoalha ou cabo de cobre nu | m | 0 | 5.95 | 5.95
418420 | Remoção de contator magnético para comando de bomba | un | 0 | 29.72 | 29.72
418440 | Remoção de corrente para pendentes | un | 0 | 5.95 | 5.95
418460 | Remoção de cruzeta de ferro para fixação de projetores | un | 0 | 44.59 | 44.59
418470 | Remoção de cruzeta de madeira | un | 0 | 63.02 | 63.02
419020 | Remoção de disjuntor de volume normal ou reduzido | un | 0 | 124.64 | 124.64
419030 | Remoção de disjuntor a seco aberto tripolar, 600 V de 800 A | un | 0 | 29.72 | 29.72
419060 | Remoção de disjuntor termomagnético | un | 0 | 7.43 | 7.43
419080 | Remoção de fundo de quadro de distribuição ou caixa de passagem | m² | 0 | 29.72 | 29.72
419100 | Remoção de gancho de sustentação de luminária em perfilado | un | 0 | 5.95 | 5.95
419120 | Remoção de interruptores, tomadas, botão de campainha ou cigarra | un | 0 | 11.89 | 11.89
419140 | Remoção de isolador tipo castanha e gancho de sustentação | un | 0 | 2.98 | 2.98
419160 | Remoção de isolador tipo disco completo e gancho de suspensão | un | 0 | 4.47 | 4.47
419180 | Remoção de isolador tipo pino, inclusive o pino | un | 0 | 7.43 | 7.43
420020 | Remoção de janela de ventilação, iluminação ou ventilação e iluminação padrão | un | 0 | 21.01 | 21.01
420040 | Remoção de lâmpada | un | 0 | 2.46 | 2.46
420060 | Remoção de luz de obstáculo | un | 0 | 29.72 | 29.72
420080 | Remoção de manopla de comando de disjuntor | un | 0 | 14.87 | 14.87
420100 | Remoção de mão francesa | un | 0 | 12.29 | 12.29
420120 | Remoção de terminal modular (mufla) tripolar ou unipolar | un | 0 | 42.01 | 42.01
421020 | Remoção de óleo de disjuntor ou transformador | l | 0 | 0.49 | 0.49
421040 | Remoção de pára-raios tipo cristal-valve em cabine primária | un | 0 | 44.59 | 44.59
421050 | Remoção de pára-raios tipo cristal-valve em poste singelo ou estaleiro | un | 0 | 59.44 | 59.44
421060 | Remoção de perfilado | m | 0 | 11.89 | 11.89
421100 | Remoção de porta de quadro ou painel | m² | 0 | 29.72 | 29.72
421130 | Remoção de poste de concreto | un | 64.77 | 84.02 | 148.79
421140 | Remoção de poste metálico | un | 64.77 | 84.02 | 148.79
421150 | Remoção de poste de madeira | un | 0 | 93.97 | 93.97
421160 | Remoção de quadro de distribuição, chamada ou caixa de passagem | m² | 0 | 59.44 | 59.44
421200 | Remoção de reator para lâmpada | un | 0 | 10.51 | 10.51
421210 | Remoção de reator para lâmpada fixo em poste | un | 0 | 59.44 | 59.44
421240 | Remoção de relé | un | 0 | 13.94 | 13.94
421260 | Remoção de roldana | un | 0 | 2.46 | 2.46
421280 | Remoção de soquete | un | 0 | 2.46 | 2.46
421300 | Remoção de suporte de transformador em poste singelo ou estaleiro | un | 0 | 19.66 | 19.66
422020 | Remoção de terminal ou conector para cabos | un | 0 | 3.07 | 3.07
422040 | Remoção de transformador de potência em cabine primária | un | 0 | 208.66 | 208.66
422050 | Remoção de transformador de potencial completo (pequeno) | un | 0 | 19.32 | 19.32
422060 | Remoção de transformador de potência trifásico até 225 kVA, a óleo, em poste singelo | un | 129.54 | 237.76 | 367.3
422100 | Remoção de tubulação elétrica aparente com diâmetro externo acima de 50 mm | m | 0 | 14.87 | 14.87
422110 | Remoção de tubulação elétrica aparente com diâmetro externo até 50 mm | m | 0 | 7.43 | 7.43
422120 | Remoção de tubulação elétrica embutida com diâmetro externo acima de 50 mm | m | 0 | 29.72 | 29.72
422130 | Remoção de tubulação elétrica embutida com diâmetro externo até 50 mm | m | 0 | 14.87 | 14.87
422200 | Remoção de vergalhão | m | 0 | 5.95 | 5.95
430020 | Remoção de calha ou rufo | m | 0 | 2.92 | 2.92
430040 | Remoção de condutor aparente | m | 0 | 1.91 | 1.91
430060 | Remoção de tubulação hidráulica em geral, incluindo conexões, caixas e ralos | m | 0 | 5.08 | 5.08
430080 | Remoção de hidrante de parede completo | un | 0 | 56.7 | 56.7
430100 | Remoção de reservatório em fibrocimento até 1000 litros | un | 0 | 93.57 | 93.57
431010 | Retirada de bico de sprinkler | un | 0 | 8.7 | 8.7
435050 | Retirada de aparelho de ar condicionado portátil | un | 0 | 13.79 | 13.79
440010 | Retirada manual de guia pré-moldada, inclusive limpeza, carregamento, transporte até 1,0 quilômetro e descarregamento | m | 0.44 | 5.08 | 5.52
440020 | Retirada de soleira ou peitoril em geral | m | 0 | 2.54 | 2.54
440030 | Retirada manual de guia pré-moldada, inclusive limpeza e empilhamento | m | 0 | 5.08 | 5.08
440050 | Retirada manual de paralelepípedo ou lajota de concreto, inclusive limpeza, carregamento, transporte até 1,0 quilômetro e descarregamento | m² | 3.51 | 7.6 | 11.11
440070 | Retirada manual de paralelepípedo ou lajota de concreto, inclusive limpeza e empilhamento | m² | 0 | 7.6 | 7.6
504060 | Transporte manual horizontal e/ou vertical de entulho até o local de despejo - ensacado | m³ | 12.42 | 68.48 | 80.9
507040 | Remoção de entulho separado de obra com caçamba metálica - terra, alvenaria, concreto, argamassa, madeira, papel, plástico ou metal | m³ | 75 | 7.6 | 82.6
507050 | Remoção de entulho de obra com caçamba metálica - material volumoso misturado por alvenaria, terra, madeira, papel, plástico e metal | m³ | 76.93 | 7.6 | 84.53
507060 | Remoção de entulho de obra com caçamba metálica - material rejeitado e misturado por vegetação, isopor, manta asfáltica e lã de vidro | m³ | 93.75 | 7.6 | 101.35
507070 | Remoção de entulho de obra com caçamba metálica - gesso e/ou dry wall | m³ | 93.75 | 7.6 | 101.35
508060 | Transporte de entulho, para distâncias superiores ao 3° km até o 5° km | m³ | 10.55 | 0 | 10.55
508080 | Transporte de entulho, para distâncias superiores ao 5° km até o 10° km | m³ | 19.77 | 0 | 19.77
508100 | Transporte de entulho, para distâncias superiores ao 10° km até o 15° km | m³ | 24.55 | 0 | 24.55
508120 | Transporte de entulho, para distâncias superiores ao 15° km até o 20° km | m³ | 27.92 | 0 | 27.92
508140 | Transporte de entulho, para distâncias superiores ao 20° km | m³xkm | 1.4 | 0 | 1.4
508220 | Carregamento mecanizado de entulho fragmentado, com caminhão à disposição dentro da obra, até o raio de 1,0 km | m³ | 8.37 | 0 | 8.37
509001 | Taxa de destinação de residuo sólido em aterro, tipo gesso | t | 66.21 | 0 | 66.21
509002 | Taxa de destinação de residuo sólido em aterro, tipo vidro | t | 44.23 | 0 | 44.23
509003 | Taxa de destinação de residuo sólido em aterro, tipo madeira | t | 81.36 | 0 | 81.36
509004 | Taxa de destinação de residuo sólido em aterro, tipo papel | t | 23.33 | 0 | 23.33
509005 | Taxa de destinação de residuo sólido em aterro, tipo plástico | t | 16.67 | 0 | 16.67
509006 | Taxa de destinação de residuo sólido em aterro, tipo inerte | t | 33.53 | 0 | 33.53
509007 | Taxa de destinação de resíduo sólido em aterro, tipo solo/terra | m³ | 31 | 0 | 31
510010 | Carregamento mecanizado de solo de 1ª e 2ª categoria | m³ | 2.55 | 0 | 2.55
510020 | Transporte de solo de 1ª e 2ª categoria por caminhão até o 2° km | m³ | 4.22 | 0 | 4.22
510021 | Transporte de solo de 1ª e 2ª categoria por caminhão para distâncias superiores ao 2° km até o 3° km | m³ | 6.31 | 0 | 6.31
510022 | Transporte de solo de 1ª e 2ª categoria por caminhão para distâncias superiores ao 3° km até o 5° km | m³ | 6.97 | 0 | 6.97
510023 | Transporte de solo de 1ª e 2ª categoria por caminhão para distâncias superiores ao 5° km até o 10° km | m³ | 9.32 | 0 | 9.32
510024 | Transporte de solo de 1ª e 2ª categoria por caminhão para distâncias superiores ao 10° km até o 15° km | m³ | 13.96 | 0 | 13.96
510025 | Transporte de solo de 1ª e 2ª categoria por caminhão para distâncias superiores ao 15° km até o 20° km | m³ | 18.59 | 0 | 18.59
510026 | Transporte de solo de 1ª e 2ª categoria por caminhão para distâncias superiores ao 20° km | m³xkm | 0.9 | 0 | 0.9
510030 | Transporte de solo brejoso por caminhão até o 2° km | m³ | 7.27 | 0 | 7.27
510031 | Transporte de solo brejoso por caminhão para distâncias superiores ao 2° km até o 3° km | m³ | 10.02 | 0 | 10.02
510032 | Transporte de solo brejoso por caminhão para distâncias superiores ao 3° km até o 5° km | m³ | 10.46 | 0 | 10.46
510033 | Transporte de solo brejoso por caminhão para distâncias superiores ao 5° km até o 10° km | m³ | 13.37 | 0 | 13.37
510034 | Transporte de solo brejoso por caminhão para distâncias superiores ao 10° km até o 15° km | m³ | 20.04 | 0 | 20.04
510035 | Transporte de solo brejoso por caminhão para distâncias superiores ao 15° km até o 20° km | m³ | 26.72 | 0 | 26.72
510036 | Transporte de solo brejoso por caminhão para distâncias superiores ao 20° km | m³xkm | 1.3 | 0 | 1.3
601020 | Escavação manual em solo de 1ª e 2ª categoria em campo aberto | m³ | 0 | 31.7 | 31.7
601040 | Escavação manual em solo brejoso em campo aberto | m³ | 0 | 39.56 | 39.56
602020 | Escavação manual em solo de 1ª e 2ª categoria em vala ou cava até 1,50 m | m³ | 0 | 38.04 | 38.04
602040 | Escavação manual em solo de 1ª e 2ª categoria em vala ou cava além de 1,50 m | m³ | 0 | 49.2 | 49.2
611020 | Reaterro manual para simples regularização sem compactação | m³ | 0 | 5.45 | 5.45
611040 | Reaterro manual apiloado sem controle de compactação | m³ | 0 | 11.83 | 11.83
611060 | Reaterro manual com adição de 2% de cimento | m³ | 10.22 | 42.61 | 52.83
612020 | Aterro manual apiloado de área interna com maço de 30 kg | m³ | 0 | 39.16 | 39.16
614020 | Carga manual de solo | m³ | 0 | 7.6 | 7.6
701010 | Escavação e carga mecanizada para exploração de solo em jazida | m³ | 7.4 | 0.18 | 7.58
701020 | Escavação e carga mecanizada em solo de 1ª categoria, em campo aberto | m³ | 7.61 | 0.18 | 7.79
701060 | Escavação e carga mecanizada em solo de 2ª categoria, em campo aberto | m³ | 12.9 | 0.59 | 13.49
701120 | Carga e remoção de terra até a distância média de 1,0 km | m³ | 7.29 | 0 | 7.29
702020 | Escavação mecanizada de valas ou cavas com profundidade de até 2,00 m | m³ | 5.35 | 0.81 | 6.16
702040 | Escavação mecanizada de valas ou cavas com profundidade de até 3,00 m | m³ | 6.03 | 0.92 | 6.95
702060 | Escavação mecanizada de valas ou cavas com profundidade de até 4,00 m | m³ | 9.78 | 0.53 | 10.31
702080 | Escavação mecanizada de valas ou cavas com profundidade acima de 4,00 m, com escavadeira hidráulica | m³ | 10.47 | 0.51 | 10.98
705010 | Escavação e carga mecanizada em solo brejoso ou turfa | m³ | 21.37 | 1.18 | 22.55
705020 | Escavação e carga mecanizada em solo vegetal superficial | m³ | 18.16 | 0.95 | 19.11
706010 | Escavação e carga mecanizada em campo aberto, com rompedor hidráulico, em rocha | m³ | 233.34 | 0 | 233.34
710020 | Espalhamento de solo em bota-fora com compactação sem controle | m³ | 2.78 | 0.08 | 2.86
711020 | Reaterro compactado mecanizado de vala ou cava com compactador | m³ | 2.49 | 1.77 | 4.26
711040 | Reaterro compactado mecanizado de vala ou cava com rolo, mínimo de 95% PN | m³ | 10.3 | 1.63 | 11.93
712010 | Compactação de aterro mecanizado mínimo de 95% PN, sem fornecimento de solo em áreas fechadas | m³ | 8.7 | 0.27 | 8.97
712020 | Compactação de aterro mecanizado mínimo de 95% PN, sem fornecimento de solo em campo aberto | m³ | 6.19 | 0.19 | 6.38
712030 | Compactação de aterro mecanizado a 100% PN, sem fornecimento de solo em campo aberto | m³ | 6.28 | 0.08 | 6.36
712040 | Aterro mecanizado por compensação, solo de 1ª categoria em campo aberto, sem compactação do aterro | m³ | 9.71 | 0.25 | 9.96
801020 | Escoramento de solo contínuo | m² | 15.8 | 36.26 | 52.06
801040 | Escoramento de solo descontínuo | m² | 8.78 | 21.81 | 30.59
801060 | Escoramento de solo pontaletado | m² | 5.87 | 5.26 | 11.13
801080 | Escoramento de solo especial | m² | 19.93 | 43.02 | 62.95
801100 | Escoramento com estacas pranchas metálicas - profundidade até 4,00 m | m² | 118.02 | 0 | 118.02
801110 | Escoramento com estacas pranchas metálicas - profundidade até 6,00 m | m² | 130.44 | 0 | 130.44
801120 | Escoramento com estacas pranchas metálicas - profundidade até 8,00 m | m² | 145.34 | 0 | 145.34
802020 | Cimbramento em madeira com estroncas de eucalipto | m³ | 10.75 | 19.78 | 30.53
802040 | Cimbramento em perfil metálico para obras de arte | kg | 2.86 | 1.4 | 4.26
802050 | Cimbramento tubular metálico | m³xmês | 3.09 | 1.26 | 4.35
802060 | Montagem e desmontagem de cimbramento tubular metálico | m³ | 0 | 9.62 | 9.62
803020 | Descimbramento em madeira | m³ | 0 | 5.45 | 5.45
805010 | Geomembrana em polietileno de alta densidade PEAD de 1,0 mm | m² | 17.81 | 0.47 | 18.28
805100 | Dreno com pedra britada | m³ | 72.57 | 14.02 | 86.59
805110 | Dreno com areia grossa | m³ | 78.6 | 8.41 | 87.01
805180 | Manta geotêxtil com resistência à tração longitudinal de 10kN/m e transversal de 9kN/m | m² | 2.99 | 8.41 | 11.4
805190 | Manta geotêxtil com resistência à tração longitudinal de 16kN/m e transversal de 14kN/m | m² | 4.66 | 8.41 | 13.07
805220 | Manta geotêxtil com resistência à tração longitudinal de 31kN/m e transversal de 27kN/m | m² | 9.34 | 8.41 | 17.75
806020 | Barbacã em tubo de PVC com diâmetro 25 mm | m | 3.5 | 9.81 | 13.31
806040 | Barbacã em tubo de PVC com diâmetro 50 mm | m | 6.96 | 9.81 | 16.77
806060 | Barbacã em tubo de PVC com diâmetro 75 mm | m | 9.35 | 11.22 | 20.57
806080 | Barbacã em tubo de PVC com diâmetro 100 mm | m | 9.52 | 14.02 | 23.54
807050 | Taxa de mobilização e desmobilização de equipamentos para execução de rebaixamento de lençol freático | tx | 5531.2 | 0 | 5531.2
807060 | Locação de conjunto de bombeamento a vácuo para rebaixamento de lençol freático, com até 50 ponteiras e potência até 15 HP, mínimo 30 dias | cjxdia | 520.83 | 0 | 520.83
807070 | Ponteiras filtrantes, profundidade até 5,0 m | un | 299.65 | 0 | 299.65
807090 | Esgotamento de águas superficiais com bomba de superfície ou submersa | HPxh | 2.33 | 2.54 | 4.87
810040 | Enrocamento com pedra arrumada | m³ | 82.48 | 84.12 | 166.6
810060 | Enrocamento com pedra assentada | m³ | 155.13 | 162.88 | 318.01
810108 | Gabião tipo caixa em tela metálica, altura de 0,5m, com revestimento liga zinco/alumínio, malha hexagonal 8/10 cm, fio diâmetro 2,7mm, independente do formato ou utilização | m³ | 417.69 | 75.27 | 492.96
810109 | Gabião tipo caixa em tela metálica, altura de 1,0m, com revestimento liga zinco/alumínio, malha hexagonal 8/10 cm, fio diâmetro 2,7mm, independente do formato ou utilização | m³ | 328.72 | 92.44 | 421.16
901020 | Forma em madeira comum para fundação | m² | 19.22 | 35.44 | 54.66
901030 | Forma em madeira comum para estrutura | m² | 73.96 | 40.9 | 114.86
901040 | Forma em madeira comum para caixão perdido | m² | 28.4 | 32.71 | 61.11
902020 | Forma plana em compensado para estrutura convencional | m² | 53.32 | 38.17 | 91.49
902040 | Forma plana em compensado para estrutura aparente | m² | 56.16 | 38.17 | 94.33
902060 | Forma curva em compensado para estrutura aparente | m² | 48.11 | 68.16 | 116.27
902080 | Forma plana em compensado para obra de arte, sem cimbramento | m² | 34.61 | 36.8 | 71.41
902100 | Forma em compensado para encamisamento de tubulão | m² | 18.78 | 29.99 | 48.77
902120 | Forma ripada de 5 cm, na vertical | m² | 53.12 | 59.66 | 112.78
902130 | Forma plana em compensado para estrutura convencional com cimbramento tubular metálico | m² | 43.47 | 23.58 | 67.05
902140 | Forma plana em compensado para estrutura aparente com cimbramento tubular metálico | m² | 43.47 | 41.97 | 85.44
902150 | Forma curva em compensado para estrutura convencional com cimbramento tubular metálico | m² | 28.44 | 71.96 | 100.4
904010 | Forma em tubo de papelão com diâmetro de 20 cm | m | 53.82 | 6.47 | 60.29
904020 | Forma em tubo de papelão com diâmetro de 25 cm | m | 66.1 | 6.47 | 72.57
904030 | Forma em tubo de papelão com diâmetro de 30 cm | m | 82.29 | 6.47 | 88.76
904040 | Forma em tubo de papelão com diâmetro de 35 cm | m | 97.79 | 6.47 | 104.26
904050 | Forma em tubo de papelão com diâmetro de 40 cm | m | 114.22 | 6.47 | 120.69
904060 | Forma em tubo de papelão com diâmetro de 45 cm | m | 126.85 | 6.47 | 133.32
904070 | Forma em tubo de papelão com diâmetro de 50 cm | m | 139.77 | 6.47 | 146.24
907060 | Forma em polipropileno (cubeta) e acessórios para laje nervurada com dimensões variáveis - locação | m³ | 252.86 | 47.98 | 300.84
1001020 | Armadura em barra de aço CA-25 fyk = 250 MPa | kg | 3.98 | 1.59 | 5.57
1001040 | Armadura em barra de aço CA-50 (A ou B) fyk= 500 MPa | kg | 3.61 | 1.59 | 5.2
1001060 | Armadura em barra de aço CA-60 (A ou B) fyk= 600 MPa | kg | 3.86 | 1.59 | 5.45
1002020 | Armadura em tela soldada de aço | kg | 5.02 | 0.8 | 5.82
1101100 | Concreto usinado, fck = 20,0 MPa | m³ | 262.87 | 0 | 262.87
1101130 | Concreto usinado, fck = 25,0 MPa | m³ | 271.64 | 0 | 271.64
1101160 | Concreto usinado, fck = 30,0 MPa | m³ | 280.06 | 0 | 280.06
1101170 | Concreto usinado, fck = 35,0 MPa | m³ | 293.9 | 0 | 293.9
1101190 | Concreto usinado, fck = 40,0 MPa | m³ | 309.08 | 0 | 309.08
1101260 | Concreto usinado, fck = 20,0 MPa - para bombeamento | m³ | 295.84 | 0 | 295.84
1101290 | Concreto usinado, fck = 25,0 MPa - para bombeamento | m³ | 305 | 0 | 305
1101320 | Concreto usinado, fck = 30,0 MPa - para bombeamento | m³ | 312.76 | 0 | 312.76
1101321 | Concreto usinado, fck = 35,0 MPa - para bombeamento | m³ | 330.32 | 0 | 330.32
1101350 | Concreto usinado, fck = 40,0 MPa - para bombeamento | m³ | 348.23 | 0 | 348.23
1101510 | Concreto usinado, fck = 20,0 MPa - para bombeamento em estaca hélice contínua | m³ | 312.39 | 0 | 312.39
1101630 | Concreto usinado, fck = 25,0 MPa - para perfil extrudado | m³ | 312.56 | 0 | 312.56
1102020 | Concreto usinado não estrutural mínimo 150 kg cimento / m³ | m³ | 260.04 | 0 | 260.04
1102040 | Concreto usinado não estrutural mínimo 200 kg cimento / m³ | m³ | 270.49 | 0 | 270.49
1102060 | Concreto usinado não estrutural mínimo 300 kg cimento / m³ | m³ | 298.96 | 0 | 298.96
1103090 | Concreto preparado no local, fck = 20,0 MPa | m³ | 212.98 | 76.08 | 289.06
1103140 | Concreto preparado no local, fck = 30,0 MPa | m³ | 243.71 | 76.08 | 319.79
1104020 | Concreto não estrutural executado no local, mínimo 150 kg cimento / m³ | m³ | 170.84 | 31.7 | 202.54
1104040 | Concreto não estrutural executado no local, mínimo 200 kg cimento / m³ | m³ | 188.84 | 31.7 | 220.54
1104060 | Concreto não estrutural executado no local, mínimo 300 kg cimento / m³ | m³ | 226.64 | 31.7 | 258.34
1105010 | Argamassa em solo e cimento a 5% em peso | m³ | 44.98 | 31.7 | 76.68
1105030 | Argamassa graute expansiva autonivelante de alta resistência | m³ | 3577.18 | 35.54 | 3612.72
1105040 | Argamassa graute | m³ | 195.48 | 35.54 | 231.02
1105060 | Concreto ciclópico - fornecimento e aplicação (com 30% de pedra rachão), concreto fck 15,0 Mpa | m³ | 196.64 | 233.6 | 430.24
1105120 | Execução de concreto projetado - consumo de cimento 350 kg/m³ | m³ | 1170.89 | 427.2 | 1598.09
1116020 | Lançamento, espalhamento e adensamento de concreto ou massa em lastro e/ou enchimento | m³ | 0 | 53.4 | 53.4
1116040 | Lançamento e adensamento de concreto ou massa em fundação | m³ | 0 | 106.8 | 106.8
1116060 | Lançamento e adensamento de concreto ou massa em estrutura | m³ | 0 | 73.76 | 73.76
1116080 | Lançamento e adensamento de concreto ou massa por bombeamento | m³ | 30.47 | 81.44 | 111.91
1116220 | Nivelamento de piso em concreto com acabadora de superfície | m² | 14.41 | 0 | 14.41
1118020 | Lastro de areia | m³ | 88.04 | 44.38 | 132.42
1118040 | Lastro de pedra britada | m³ | 87.08 | 19.02 | 106.1
1118060 | Lona plástica | m² | 1.59 | 0.38 | 1.97
1118070 | Enchimento de laje com concreto celular com densidade de 1.200 kg/m³ | m³ | 314.46 | 32.46 | 346.92
1118080 | Enchimento de laje com tijolos cerâmicos furados | m³ | 152.25 | 25.36 | 177.61
1118110 | Enchimento de nichos em geral, com material proveniente de entulho | m³ | 0 | 25.36 | 25.36
1118140 | Lastro e/ou fundação em rachão mecanizado | m³ | 103.94 | 12.68 | 116.62
1118150 | Lastro e/ou fundação em rachão manual | m³ | 88.48 | 38.04 | 126.52
1118160 | Enchimento de nichos em geral, com areia | m³ | 88.04 | 59.74 | 147.78
1118180 | Colchão de areia | m³ | 96.61 | 0.12 | 96.73
1118190 | Enchimento de nichos com poliestireno expandido do tipo P-1 | m³ | 175.5 | 10.14 | 185.64
1120030 | Cura química de concreto à base de película emulsionada | m² | 0.89 | 3.17 | 4.06
1120050 | Corte de junta de dilatação, com serra de disco diamantado para pisos | m | 10.93 | 0 | 10.93
1120090 | Selante endurecedor de concreto antipó | m² | 2.15 | 3.17 | 5.32
1120120 | Reparo superficial com argamassa polimérica (tixotrópica), bicomponente | m³ | 5967.16 | 1097.68 | 7064.84
1120130 | Tratamento de fissuras estáveis (não ativas) em elementos de concreto | m | 85.73 | 84.12 | 169.85
1201020 | Broca em concreto armado diâmetro de 20 cm - completa | m | 11.1 | 29.59 | 40.69
1201040 | Broca em concreto armado diâmetro de 25 cm - completa | m | 15.56 | 31.68 | 47.24
1201060 | Broca em concreto armado diâmetro de 30 cm - completa | m | 22.04 | 34.51 | 56.55
1204010 | Taxa de mobilização e desmobilização de equipamentos para execução de estaca pré-moldada | tx | 9218.88 | 0 | 9218.88
1204020 | Estaca pré-moldada de concreto até 20 t | m | 69.93 | 1.26 | 71.19
1204030 | Estaca pré-moldada de concreto até 30 t | m | 75.9 | 1.26 | 77.16
1204040 | Estaca pré-moldada de concreto até 40 t | m | 90.46 | 1.26 | 91.72
1204050 | Estaca pré-moldada de concreto até 50 t | m | 126.65 | 1.26 | 127.91
1204060 | Estaca pré-moldada de concreto até 60 t | m | 146.3 | 1.26 | 147.56
1204070 | Estaca pré-moldada de concreto até 70 t | m | 169.8 | 1.26 | 171.06
1205010 | Taxa de mobilização e desmobilização de equipamentos para execução de estaca escavada | tx | 1548.33 | 0 | 1548.33
1205020 | Estaca escavada mecanicamente, diâmetro de 25 cm até 20 t | m | 24.8 | 9.36 | 34.16
1205030 | Estaca escavada mecanicamente, diâmetro de 30 cm até 30 t | m | 32.19 | 13.52 | 45.71
1205040 | Estaca escavada mecanicamente, diâmetro de 35 cm até 40 t | m | 41.8 | 18.5 | 60.3
1205150 | Estaca escavada mecanicamente, diâmetro de 40 cm até 50 t | m | 54.02 | 24.5 | 78.52
1206010 | Taxa de mobilização e desmobilização de equipamentos para execução de estaca tipo Strauss | tx | 1648.35 | 0 | 1648.35
1206020 | Estaca tipo Strauss, diâmetro de 25 cm até 20 t | m | 43.26 | 7.88 | 51.14
1206030 | Estaca tipo Strauss, diâmetro de 32 cm até 30 t | m | 53.48 | 11.37 | 64.85
1206040 | Estaca tipo Strauss, diâmetro de 38 cm até 40 t | m | 69.11 | 15.51 | 84.62
1206080 | Estaca tipo Strauss, diâmetro de 45 cm até 60 t | m | 107.34 | 20.21 | 127.55
1207010 | Taxa de mobilização e desmobilização de equipamentos para execução de estaca tipo Raiz em solo | tx | 13787.83 | 0 | 13787.83
1207030 | Estaca tipo Raiz, diâmetro de 10 cm para 10 t, em solo | m | 123.44 | 5.69 | 129.13
1207050 | Estaca tipo Raiz, diâmetro de 12 cm para 15 t, em solo | m | 134.05 | 7.1 | 141.15
1207060 | Estaca tipo Raiz, diâmetro de 15 cm para 25 t, em solo | m | 158.01 | 10.72 | 168.73
1207070 | Estaca tipo Raiz, diâmetro de 16 cm para 35 t, em solo | m | 183.3 | 14.97 | 198.27
1207090 | Estaca tipo Raiz, diâmetro de 20 cm para 50 t, em solo | m | 215.85 | 22.85 | 238.7
1207100 | Estaca tipo Raiz, diâmetro de 25 cm para 80 t, em solo | m | 247.51 | 26.78 | 274.29
1207110 | Estaca tipo Raiz, diâmetro de 31 cm para 100 t, em solo | m | 293.31 | 31.65 | 324.96
1207130 | Estaca tipo Raiz, diâmetro de 40 cm para 130 t, em solo | m | 365.43 | 26.78 | 392.21
1207151 | Estaca tipo Raiz, diâmetro de 31 cm, sem armação, em solo | m | 194.6 | 0 | 194.6
1207152 | Estaca tipo Raiz, diâmetro de 41 cm, sem armação, em solo | m | 218.75 | 0 | 218.75
1207153 | Estaca tipo Raiz, diâmetro de 45 cm, sem armação, em solo | m | 417.16 | 0 | 417.16
1207270 | Taxa de mobilização e desmobilização de equipamentos para execução de estaca tipo Raiz em rocha | tx | 47500 | 0 | 47500
1207271 | Estaca tipo Raiz, diâmetro de 31 cm, sem armação, em rocha | m | 799.46 | 0 | 799.46
1207272 | Estaca tipo Raiz, diâmetro de 41 cm, sem armação, em rocha | m | 996.23 | 0 | 996.23
1207273 | Estaca tipo Raiz, diâmetro de 45 cm, sem armação, em rocha | m | 1302.3 | 0 | 1302.3
1209010 | Taxa de mobilização e desmobilização de equipamentos para execução de tubulão escavado mecanicamente | tx | 1513.38 | 0 | 1513.38
1209020 | Abertura de fuste mecanizado diâmetro de 50 cm | m | 22.41 | 0 | 22.41
1209040 | Abertura de fuste mecanizado diâmetro de 60 cm | m | 26.6 | 0 | 26.6
1209060 | Abertura de fuste mecanizado diâmetro de 80 cm | m | 36.03 | 0 | 36.03
1209140 | Escavação manual em campo aberto para tubulão, fuste e/ou base | m³ | 0 | 306.2 | 306.2
1212010 | Taxa de mobilização e desmobilização de equipamentos para execução de estaca tipo hélice contínua em solo | tx | 18299.49 | 0 | 18299.49
1212014 | Estaca tipo hélice contínua, diâmetro de 25 cm em solo | m | 23.3 | 3.38 | 26.68
1212016 | Estaca tipo hélice contínua, diâmetro de 30 cm em solo | m | 31.16 | 3.38 | 34.54
1212020 | Estaca tipo hélice contínua, diâmetro de 35 cm em solo | m | 36.43 | 3.38 | 39.81
1212060 | Estaca tipo hélice contínua, diâmetro de 40 cm em solo | m | 38.13 | 3.38 | 41.51
1212070 | Estaca tipo hélice contínua, diâmetro de 50 cm em solo | m | 48.05 | 3.38 | 51.43
1212074 | Estaca tipo hélice contínua, diâmetro de 60 cm em solo | m | 59 | 3.38 | 62.38
1212090 | Estaca tipo hélice contínua, diâmetro de 70 cm em solo | m | 69.64 | 3.38 | 73.02
1212100 | Estaca tipo hélice contínua, diâmetro de 80 cm em solo | m | 82.52 | 3.38 | 85.9
1212104 | Estaca tipo hélice contínua, diâmetro de 100 cm em solo | m | 116.6 | 3.38 | 119.98
1214010 | Taxa de mobilização e desmobilização de equipamentos para execução de estacas escavadas com injeção ou microestaca | tx | 9520 | 0 | 9520
1214040 | Estaca escavada com injeção ou microestaca, diâmetro de 16 cm | m | 189.44 | 14.97 | 204.41
1214050 | Estaca escavada com injeção ou microestaca, diâmetro de 20 cm | m | 222.07 | 22.85 | 244.92
1214060 | Estaca escavada com injeção ou microestaca, diâmetro de 25 cm | m | 264.08 | 26.78 | 290.86
1301020 | Laje pré-fabricada mista vigota treliçada/lajota cerâmica - LT 12 (8+4) e capa com concreto de 20MPa | m² | 60.4 | 21.78 | 82.18
1301040 | Laje pré-fabricada mista vigota treliçada/lajota cerâmica - LT 16 (12+4) e capa com concreto de 20MPa | m² | 69.78 | 23.8 | 93.58
1301060 | Laje pré-fabricada mista vigota treliçada/lajota cerâmica - LT 20 (16+4) e capa com concreto de 20MPa | m² | 79.67 | 25.85 | 105.52
1301080 | Laje pré-fabricada mista vigota treliçada/lajota cerâmica - LT 24 (20+4) e capa com concreto de 20MPa | m² | 91.33 | 27.88 | 119.21
1301100 | Laje pré-fabricada mista vigota treliçada/lajota cerâmica - LT 30 (24+6) e capa com concreto de 20MPa | m² | 112.76 | 30.46 | 143.22
1301120 | Laje pré-fabricada mista vigota treliçada/lajota cerâmica - LT 12 (8+4) e capa com concreto de 25MPa | m² | 60.76 | 21.78 | 82.54
1301140 | Laje pré-fabricada mista vigota treliçada/lajota cerâmica - LT 16 (12+4) e capa com concreto de 25MPa | m² | 70.14 | 23.8 | 93.94
1301160 | Laje pré-fabricada mista vigota treliçada/lajota cerâmica - LT 20 (16+4) e capa com concreto de 25MPa | m² | 80.03 | 25.85 | 105.88
1301180 | Laje pré-fabricada mista vigota treliçada/lajota cerâmica - LT 24 (20+4) e capa com concreto de 25MPa | m² | 91.69 | 27.88 | 119.57
1301200 | Laje pré-fabricada mista vigota treliçada/lajota cerâmica - LT 30 (24+6) e capa com concreto de 25MPa | m² | 113.31 | 30.46 | 143.77
1301300 | Laje pré-fabricada unidirecional em vigota treliçada/lajota em EPS - LT 16 (12+4), sem capa com concreto | m² | 61.53 | 23.8 | 85.33
1302020 | Laje pré-fabricada mista vigota protendida/lajota cerâmica - LP 10 (7+3) e capa com concreto de 20MPa | m² | 70.06 | 21.78 | 91.84
1302040 | Laje pré-fabricada mista vigota protendida/lajota cerâmica - LP 12 (8+4) e capa com concreto de 20MPa | m² | 70.06 | 23.8 | 93.86
1302060 | Laje pré-fabricada mista vigota protendida/lajota cerâmica - LP 16 (12+4) e capa com concreto de 20MPa | m² | 78.7 | 25.85 | 104.55
1302080 | Laje pré-fabricada mista vigota protendida/lajota cerâmica - LP 20 (16+4) e capa com concreto de 20MPa | m² | 86.57 | 27.88 | 114.45
1302100 | Laje pré-fabricada mista vigota protendida/lajota cerâmica - LP 25 (20+5) e capa com concreto de 20MPa | m² | 96.87 | 30.6 | 127.47
1302120 | Laje pré-fabricada mista vigota protendida/lajota cerâmica - LP 10 (7+3) e capa com concreto de 25MPa | m² | 70.42 | 21.78 | 92.2
1302140 | Laje pré-fabricada mista vigota protendida/lajota cerâmica - LP 12 (8+4) e capa com concreto de 25MPa | m² | 70.42 | 23.8 | 94.22
1302160 | Laje pré-fabricada mista vigota protendida/lajota cerâmica - LP 16 (12+4) e capa com concreto de 25MPa | m² | 79.06 | 25.85 | 104.91
1302180 | Laje pré-fabricada mista vigota protendida/lajota cerâmica - LP 20 (16+4) e capa com concreto de 25MPa | m² | 86.93 | 27.88 | 114.81
1302200 | Laje pré-fabricada mista vigota protendida/lajota cerâmica - LP 25 (20+5) e capa com concreto de 25MPa | m² | 98.28 | 30.46 | 128.74
1303130 | Laje em painel pré-fabricado protendido alveolar, espessura 12 cm | m² | 137.22 | 5.51 | 142.73
1303146 | Laje em painel pré-fabricado protendido alveolar, espessura 16 cm | m² | 159.98 | 5.51 | 165.49
1303150 | Laje em painel pré-fabricado protendido alveolar, espessura 20 cm | m² | 182.68 | 5.51 | 188.19
1303160 | Laje em painel pré-fabricado protendido alveolar, espessura 25 cm | m² | 220.06 | 5.51 | 225.57
1305080 | Pré-laje em painel pré-fabricado treliçado, com EPS, H= 8 cm | m² | 65.97 | 6.38 | 72.35
1305084 | Pré-laje em painel pré-fabricado treliçado, com EPS, H= 12 cm | m² | 72.79 | 6.72 | 79.51
1305090 | Pré-laje em painel pré-fabricado treliçado, com EPS, H= 16 cm | m² | 81.1 | 7.08 | 88.18
1305094 | Pré-laje em painel pré-fabricado treliçado, com EPS, H= 20 cm | m² | 87.6 | 7.43 | 95.03
1305096 | Pré-laje em painel pré-fabricado treliçado, com EPS, H= 25 cm | m² | 99.33 | 7.58 | 106.91
1305100 | Pré-laje em painel pré-fabricado treliçado, H= 8 cm | m² | 62.15 | 6.38 | 68.53
1305104 | Pré-laje em painel pré-fabricado treliçado, H= 10 cm | m² | 66.36 | 6.56 | 72.92
1305110 | Pré-laje em painel pré-fabricado treliçado, H= 12 cm | m² | 70.01 | 6.72 | 76.73
1305150 | Pré-laje em painel pré-fabricado treliçado, H= 16 cm | m² | 77.59 | 7.08 | 84.67
1305160 | Pré-laje em painel pré-fabricado treliçado, H= 20 cm | m² | 81.94 | 7.43 | 89.37
1305170 | Pré-laje em painel pré-fabricado treliçado, H= 24 cm | m² | 85.72 | 7.58 | 93.3
1401020 | Alvenaria de embasamento em tijolo maciço comum | m³ | 322.69 | 232.41 | 555.1
1401050 | Alvenaria de embasamento em bloco de concreto 14 x 19 x 39 cm - classe A | m² | 34.6 | 22.29 | 56.89
1401060 | Alvenaria de embasamento em bloco de concreto 19 x 19 x 39 cm - classe A | m² | 46.4 | 22.8 | 69.2
1402020 | Alvenaria de elevação de 1/4 tijolo maciço comum | m² | 19.96 | 28.69 | 48.65
1402030 | Alvenaria de elevação de 1/2 tijolo maciço comum | m² | 27.42 | 45.42 | 72.84
1402040 | Alvenaria de elevação de 1 tijolo maciço comum | m² | 60.62 | 73.7 | 134.32
1402050 | Alvenaria de elevação de 1 1/2 tijolo maciço comum | m² | 87.62 | 90.89 | 178.51
1402070 | Alvenaria de elevação de 1/2 tijolo maciço aparente | m² | 72.31 | 45.42 | 117.73
1402080 | Alvenaria de elevação de 1 tijolo maciço aparente | m² | 163.8 | 73.7 | 237.5
1403020 | Alvenaria de elevação de 1/4 tijolo laminado | m² | 62.47 | 40.46 | 102.93
1403040 | Alvenaria de elevação de 1/2 tijolo laminado | m² | 117.86 | 76.33 | 194.19
1403060 | Alvenaria de elevação de 1 tijolo laminado | m² | 244.17 | 106.76 | 350.93
1404200 | Alvenaria de bloco cerâmico de vedação, uso revestido, de 9 cm | m² | 21.38 | 20.54 | 41.92
1404210 | Alvenaria de bloco cerâmico de vedação, uso revestido, de 14 cm | m² | 26.15 | 22.29 | 48.44
1404220 | Alvenaria de bloco cerâmico de vedação, uso revestido, de 19 cm | m² | 34.18 | 23.92 | 58.1
1405050 | Alvenaria de bloco cerâmico estrutural, uso revestido, de 14 cm | m² | 26.98 | 22.29 | 49.27
1405060 | Alvenaria de bloco cerâmico estrutural, uso revestido, de 19 cm | m² | 33.54 | 23.92 | 57.46
1410101 | Alvenaria de bloco de concreto de vedação de 9 x 19 x 39 cm - classe C | m² | 20.07 | 20.54 | 40.61
1410111 | Alvenaria de bloco de concreto de vedação de 14 x 19 x 39 cm - classe C | m² | 24.91 | 22.29 | 47.2
1410121 | Alvenaria de bloco de concreto de vedação de 19 x 19 x 39 cm - classe C | m² | 32.16 | 22.8 | 54.96
1411221 | Alvenaria de bloco de concreto estrutural 14 x 19 x 39 cm - classe B | m² | 30.08 | 25.11 | 55.19
1411231 | Alvenaria de bloco de concreto estrutural 19 x 19 x 39 cm - classe B | m² | 39.91 | 25.74 | 65.65
1411261 | Alvenaria de bloco de concreto estrutural 14 x 19 x 39 cm - classe A | m² | 35.15 | 33.24 | 68.39
1411271 | Alvenaria de bloco de concreto estrutural 19 x 19 x 39 cm - classe A | m² | 47.19 | 35.42 | 82.61
1415060 | Alvenaria em bloco de concreto celular autoclavado de 10 cm, uso revestido - classe C25 | m² | 57.3 | 9.74 | 67.04
1415100 | Alvenaria em bloco de concreto celular autoclavado de 12,5 cm, uso revestido - classe C25 | m² | 69.42 | 10 | 79.42
1415120 | Alvenaria em bloco de concreto celular autoclavado de 15 cm, uso revestido - classe C25 | m² | 80.72 | 10.12 | 90.84
1415140 | Alvenaria em bloco de concreto celular autoclavado de 20 cm, uso revestido - classe C25 | m² | 112.82 | 10.5 | 123.32
1420010 | Vergas, contravergas e pilaretes de concreto armado | m³ | 461.76 | 526.13 | 987.89
1420020 | Cimalha em concreto com pingadeira | m | 2.08 | 4.7 | 6.78
1425040 | Alvenaria em bloco de vidro com armação | m² | 446.65 | 114.7 | 561.35
1428030 | Elemento vazado em concreto, tipo quadriculado - 39 x 39 x 10 cm | m² | 83.44 | 41.83 | 125.27
1428060 | Elemento vazado em concreto, tipo veneziana - 39 x 10 x 10 cm | m² | 119.21 | 89.32 | 208.53
1428100 | Elemento vazado em vidro, tipo veneziana capelinha - 20 x 10 x 10 cm | m² | 1120.13 | 113.42 | 1233.55
1428110 | Elemento vazado em concreto, tipo veneziana - 39 x 39 x 10 cm | m² | 132.92 | 41.83 | 174.75
1428120 | Elemento vazado em vidro, tipo veneziana - 20 x 10 x 10 cm | m² | 971.63 | 113.42 | 1085.05
1428140 | Elemento vazado em vidro, tipo veneziana - 20 x 20 x 6 cm | m² | 552.54 | 75.3 | 627.84
1430010 | Divisória em placas de granito com espessura de 3 cm | m² | 651.86 | 48.87 | 700.73
1430020 | Divisória em placas de granilite com espessura de 3 cm | m² | 171.44 | 0 | 171.44
1430040 | Divisória em placas de ardósia com espessura de 2 cm | m² | 232.71 | 97.72 | 330.43
1430070 | Divisória sanitária em painel laminado melamínico estrutural, perfis em alumínio, inclusive ferragem completa para vão de porta | m² | 406.48 | 0 | 406.48
1430080 | Divisão para mictório em placas de mármore branco com 3 cm | m² | 718.68 | 48.87 | 767.55
1430110 | Divisória cega tipo naval, acabamento em laminado fenólico melamínico, com 3,5 cm | m² | 77.82 | 0 | 77.82
1430160 | Divisória em placas de gesso acartonado, resistência ao fogo 60 minutos, espessura 120/90mm - 1RF / 1RF LM | m² | 131.21 | 0 | 131.21
1430190 | Divisória cega tipo naval com miolo mineral, acabamento em laminado melamínico, com 3,5 cm | m² | 131.59 | 0 | 131.59
1430230 | Divisória painel/vidro/vidro tipo naval, acabamento em laminado fenólico melamínico, com 3,5 cm | m² | 109.12 | 0 | 109.12
1430240 | Divisória em PVC com perfis de alumínio anodizado, espessura de 35 mm | m² | 211.36 | 0 | 211.36
1430260 | Divisória em placas de gesso acartonado, resistência ao fogo 30 minutos, espessura 73/48mm - 1ST / 1ST | m² | 96.83 | 0 | 96.83
1430270 | Divisória em placas de gesso acartonado, resistência ao fogo 30 minutos, espessura 73/48mm - 1ST / 1ST LM | m² | 99.19 | 0 | 99.19
1430300 | Divisória em placas de gesso acartonado, resistência ao fogo 30 minutos, espessura 100/70mm - 1ST / 1ST LM | m² | 111.14 | 0 | 111.14
1430310 | Divisória em placas de gesso acartonado, resistência ao fogo 30 minutos, espessura 100/70mm - 1ST / 1ST | m² | 107.38 | 0 | 107.38
1430410 | Divisória em placas de gesso acartonado, resistência ao fogo 30 minutos, espessura 100/70mm - 1RU / 1RU | m² | 164.11 | 0 | 164.11
1430440 | Divisória em placas duplas de gesso acartonado, resistência ao fogo 60 minutos, espessura 120/70mm - 2ST / 2ST LM | m² | 167.51 | 0 | 167.51
1430841 | Divisória cega tipo piso/teto em laminado melamínico de baixa pressão, com coluna estrutural em alumínio extrudado | m² | 539.42 | 0 | 539.42
1430842 | Divisória tipo piso/teto em vidro temperado simples, com coluna estrutural em alumínio extrudado | m² | 708.99 | 0 | 708.99
1430843 | Divisória tipo piso/teto em vidro temperado duplo e micro persianas, com coluna estrutural em alumínio extrudado | m² | 1059.47 | 0 | 1059.47
1430844 | Porta cega simples com bandeira cega em laminado melamínico de baixa pressão para divisórias modulares, com batentes em alumínio extrudado | un | 1943.76 | 0 | 1943.76
1430860 | Divisória em placas de granilite com espessura de 4 cm | m² | 191.44 | 45.33 | 236.77
1430870 | Divisória em placas duplas de gesso acartonado, resistência ao fogo 120 minutos, espessura 130/70mm - 2RF / 2RF | m² | 206.02 | 0 | 206.02
1430880 | Divisória em placas duplas de gesso acartonado, resistência ao fogo 60 minutos, espessura 120/70mm - 2ST / 2RU | m² | 149.68 | 0 | 149.68
1430890 | Divisória em placas duplas de gesso acartonado, resistência ao fogo 60 minutos, espessura 120/70mm - 2RU / 2RU | m² | 189.27 | 0 | 189.27
1430900 | Divisória em placas duplas de gesso acartonado, resistência ao fogo 60 minutos, espessura 98/48mm - 2ST / 2ST LM | m² | 169.57 | 0 | 169.57
1430910 | Divisória em placas duplas de gesso acartonado, resistência ao fogo 60 minutos, espessura 98/48mm - 2RU / 2RU LM | m² | 188.98 | 0 | 188.98
1430920 | Divisória em placas duplas de gesso acartonado, resistência ao fogo 60 minutos, espessura 98/48mm - 2ST / 2RU LM | m² | 148.2 | 0 | 148.2
1431030 | Fechamento em placa cimentícia, com espessura de 12 mm | m² | 53.93 | 80.65 | 134.58
1440040 | Recolocação de divisórias em chapas com montantes metálicos | m² | 0 | 27.26 | 27.26
1440060 | Tela galvanizada para fixação de alvenaria com dimensão de 6x50cm | un | 0.88 | 3.84 | 4.72
1440070 | Tela galvanizada para fixação de alvenaria com dimensão de 7,5x50cm | un | 1.08 | 3.84 | 4.92
1440080 | Tela galvanizada para fixação de alvenaria com dimensão de 10,5x50cm | un | 1.28 | 3.84 | 5.12
1440090 | Tela galvanizada para fixação de alvenaria com dimensão de 12x50cm | un | 1.37 | 3.84 | 5.21
1440100 | Tela galvanizada para fixação de alvenaria com dimensão de 17x50cm | un | 1.91 | 3.84 | 5.75
1501010 | Estrutura de madeira tesourada para telha de barro - vãos até 7,00 m | m² | 52.29 | 34.07 | 86.36
1501020 | Estrutura de madeira tesourada para telha de barro - vãos de 7,01 a 10,00 m | m² | 56.08 | 35.44 | 91.52
1501030 | Estrutura de madeira tesourada para telha de barro - vãos de 10,01 a 13,00 m | m² | 59.88 | 36.8 | 96.68
1501040 | Estrutura de madeira tesourada para telha de barro - vãos de 13,01 a 18,00 m | m² | 65.67 | 39.53 | 105.2
1501110 | Estrutura de madeira tesourada para telha perfil ondulado - vãos até 7,00 m | m² | 35.99 | 25.9 | 61.89
1501120 | Estrutura de madeira tesourada para telha perfil ondulado - vãos 7,01 a 10,00 m | m² | 39.79 | 27.26 | 67.05
1501130 | Estrutura de madeira tesourada para telha perfil ondulado - vãos 10,01 a 13,00 m | m² | 43.58 | 28.62 | 72.2
1501140 | Estrutura de madeira tesourada para telha perfil ondulado - vãos 13,01 a 18,00 m | m² | 47.58 | 31.36 | 78.94
1501210 | Estrutura pontaletada para telhas de barro | m² | 39.19 | 32.71 | 71.9
1501220 | Estrutura pontaletada para telhas onduladas | m² | 29.48 | 24.54 | 54.02
1501310 | Estrutura em terças para telhas de barro | m² | 36.32 | 17.72 | 54.04
1501320 | Estrutura em terças para telhas perfil e material qualquer, exceto barro | m² | 11.09 | 3.48 | 14.57
1501330 | Estrutura em terças para telhas perfil trapezoidal | m² | 6.95 | 3.48 | 10.43
1503030 | Fornecimento e montagem de estrutura em aço ASTM-A36, sem pintura | kg | 14.04 | 0 | 14.04
1503090 | Montagem de estrutura metálica em aço, sem pintura | kg | 0 | 3.59 | 3.59
1503110 | Fornecimento e montagem de estrutura em aço patinável, sem pintura | kg | 17.51 | 0 | 17.51
1503131 | Fornecimento e montagem de estrutura em aço ASTM-A572 Grau 50, sem pintura | kg | 21.09 | 0 | 21.09
1503140 | Fornecimento e montagem de estrutura tubular em aço ASTM-A572 Grau 50, sem pintura | kg | 17.95 | 0 | 17.95
1505290 | Placas, vigas e pilares em concreto armado pré-moldado - fck= 40 MPa | m³ | 1476.74 | 464.81 | 1941.55
1505300 | Mobiliário em concreto armado, pré-moldado - fck= 40 MPa | m³ | 1461.97 | 520.4 | 1982.37
1505520 | Placas, vigas e pilares em concreto armado, pré-moldado - fck= 35 MPa | m³ | 1307.72 | 438.64 | 1746.36
1505530 | Placas, vigas e pilares em concreto armado, pré-moldado - fck= 25 MPa | m³ | 1164.87 | 433.44 | 1598.31
1505540 | Mobiliário em concreto armado, pré-moldado - fck= 25 MPa | m³ | 1284.62 | 469.83 | 1754.45
1520020 | Fornecimento de peças diversas para estrutura em madeira | m³ | 1815.72 | 817.8 | 2633.52
1520040 | Recolocação de peças lineares em madeira com seção até 60 cm² | m | 0.06 | 3.81 | 3.87
1520060 | Recolocação de peças lineares em madeira com seção superior a 60 cm² | m | 0.15 | 10.09 | 10.24
1602010 | Telha de barro tipo italiana | m² | 19.84 | 19.78 | 39.62
1602020 | Telha de barro tipo francesa | m² | 31.52 | 19.78 | 51.3
1602030 | Telha de barro tipo romana | m² | 18.56 | 19.78 | 38.34
1602045 | Telhas de barro colonial/paulista | m² | 36.72 | 29.67 | 66.39
1602060 | Telha de barro tipo plan | m² | 47.25 | 29.67 | 76.92
1602120 | Emboçamento de beiral em telhas de barro | m | 0.48 | 8.98 | 9.46
1602230 | Cumeeira de barro emboçado tipos: plan, romana, italiana, francesa e paulistinha | m | 7.2 | 10.91 | 18.11
1602270 | Espigão de barro emboçado | m | 10.97 | 10.91 | 21.88
1603010 | Telhamento em cimento reforçado com fio sintético CRFS - perfil ondulado de 6 mm | m² | 22.97 | 10.91 | 33.88
1603020 | Telhamento em cimento reforçado com fio sintético CRFS - perfil ondulado de 8 mm | m² | 30.67 | 10.91 | 41.58
1603030 | Telhamento em cimento reforçado com fio sintético CRFS - perfil trapezoidal de 44 cm | m² | 68.88 | 10.91 | 79.79
1603040 | Telhamento em cimento reforçado com fio sintético CRFS - perfil modulado | m² | 69.17 | 10.91 | 80.08
1603300 | Cumeeira normal em cimento reforçado com fio sintético CRFS - perfil ondulado | m | 38.6 | 5.45 | 44.05
1603310 | Cumeeira universal em cimento reforçado com fio sintético CRFS - perfil ondulado | m | 33.18 | 5.45 | 38.63
1603320 | Cumeeira normal em cimento reforçado com fio sintético CRFS - perfil trapezoidal 44 cm | m | 48.76 | 5.45 | 54.21
1603330 | Cumeeira normal em cimento reforçado com fio sintético CRFS - perfil modulado | m | 72.22 | 5.45 | 77.67
1603360 | Espigão em cimento reforçado com fio sintético CRFS - perfil ondulado | m | 24.66 | 5.45 | 30.11
1603370 | Espigão em cimento reforçado com fio sintético CRFS - perfil modulado | m | 35.35 | 5.45 | 40.8
1603400 | Rufo em cimento reforçado com fio sintético CRFS - perfil ondulado | m | 27.71 | 5.45 | 33.16
1610020 | Telha em fibra vegetal, perfil ondulado com espessura de 3 mm | m² | 39.22 | 17.72 | 56.94
1610100 | Cumeeira em fibra vegetal, lisa com espessura de 3 mm | m | 66.31 | 5.99 | 72.3
1612020 | Telhamento em chapa de aço pré-pintada com epóxi e poliéster, perfil ondulado, com espessura de 0,50 mm | m² | 56.35 | 10.91 | 67.26
1612040 | Telhamento em chapa de aço pré-pintada com epóxi e poliéster, perfil ondulado calandrado, com espessura de 0,80 mm | m² | 93.86 | 10.91 | 104.77
1612050 | Telhamento em chapa de aço pré-pintada com epóxi e poliéster, perfil trapezoidal, com espessura de 0,80 mm e altura de 100 mm | m² | 70.96 | 10.91 | 81.87
1612060 | Telhamento em chapa de aço pré-pintada com epóxi e poliéster, perfil trapezoidal, com espessura de 0,50 mm e altura 40 mm | m² | 55.71 | 10.91 | 66.62
1612200 | Cumeeira em chapa de aço pré-pintada com epóxi e poliéster, perfil trapezoidal, com espessura de 0,50 mm | m | 39.11 | 5.45 | 44.56
1612220 | Cumeeira em chapa de aço pré-pintada com epóxi e poliéster, perfil ondulado, com espessura de 0,50 mm | m | 41.01 | 5.45 | 46.46
1613060 | Telhamento em chapa de aço pré-pintada com epóxi e poliéster, tipo sanduiche, espessura de 0,50 mm, com lã de rocha | m² | 96.54 | 27.42 | 123.96
1613070 | Telhamento em chapa de aço pré-pintada com epóxi e poliéster, tipo sanduiche, espessura de 0,50 mm, com poliuretano | m² | 108.65 | 11.86 | 120.51
1613130 | Telhamento em chapa de aço com pintura poliéster, tipo sanduíche, espessura de 0,50 mm, com poliestireno expandido | m² | 83.91 | 11.86 | 95.77
1613140 | Telhamento em chapa de aço galvanizado autoportante, perfil trapezoidal, com espessura de 0,80 mm e altura de 120 mm | m² | 52.56 | 10.91 | 63.47
1616040 | Telha ondulada translúcida em polipropileno | m² | 40.95 | 10.91 | 51.86
1616160 | Telha em poliéster reforçado com fibras de vidro, perfil trapezoidal 49 | m² | 80.31 | 10.91 | 91.22
1616180 | Telha em poliéster reforçado com fibras de vidro, perfil trapezoidal 90 | m² | 91.43 | 10.91 | 102.34
1616400 | Cumeeira para telha de poliéster perfil trapezoidal 49 | m | 117.64 | 5.45 | 123.09
1616420 | Cumeeira para telha de poliéster perfil trapezoidal 90 | m | 250.62 | 5.45 | 256.07
1620020 | Telhas de vidro para iluminação tipo francesa | un | 40.23 | 2.73 | 42.96
1620030 | Telhas de vidro para iluminação tipo italiana | un | 45.34 | 2.73 | 48.07
1620040 | Telhas de vidro para iluminação tipo colonial/paulistinha | un | 40.23 | 2.73 | 42.96
1630020 | Domo de acrílico fixado em perfis de alumínio | m² | 509.54 | 0 | 509.54
1632070 | Cobertura curva em chapa de policarbonato alveolar bronze de 6 mm | m² | 80.78 | 56.66 | 137.44
1632120 | Cobertura plana em policarbonato alveolar 10 mm | m² | 135.37 | 50.99 | 186.36
1632130 | Cobertura curva em policarbonato alveolar bronze 10 mm | m² | 137.59 | 56.66 | 194.25
1633020 | Calha, rufo, afins em chapa galvanizada nº 24 - corte 0,33 m | m | 24.32 | 34.31 | 58.63
1633040 | Calha, rufo, afins em chapa galvanizada nº 24 - corte 0,50 m | m | 34.27 | 43.67 | 77.94
1633060 | Calha, rufo, afins em chapa galvanizada nº 24 - corte 1,00 m | m | 74.87 | 53.03 | 127.9
1633080 | Calha, rufo, afins em chapa galvanizada nº 26 - corte 0,33 m | m | 20.27 | 34.31 | 54.58
1633100 | Calha, rufo, afins em chapa galvanizada nº 26 - corte 0,50 m | m | 30.96 | 43.67 | 74.63
1633400 | Rufo pré-moldado em concreto, de 14 x 50 x 18,5 cm | un | 7.47 | 0.89 | 8.36
1633410 | Rufo pré-moldado em concreto, de 20 x 50 x 26 cm | un | 8.68 | 1.26 | 9.94
1640040 | Recolocação de cumeeiras e espigões de barro | m | 1.26 | 11.22 | 12.48
1640060 | Recolocação de telha de barro tipo colonial/paulistinha | m² | 0 | 30.54 | 30.54
1640080 | Recolocação de telha de barro tipo plan | m² | 0 | 30.54 | 30.54
1640090 | Recolocação de domo de acrílico, inclusive perfis metálicos de fixação | m² | 0 | 14.02 | 14.02
1640120 | Recolocação de telhas de barro tipo francesa | m² | 0 | 20.36 | 20.36
1640140 | Recolocação de telha em fibrocimento ou CRFS, perfil ondulado | m² | 1.38 | 10.91 | 12.29
1640150 | Recolocação de telha em fibrocimento ou CRFS, perfil modulado ou trapezoidal | m² | 4.14 | 10.91 | 15.05
1701010 | Argamassa de proteção com argila expandida | m³ | 476.16 | 199.94 | 676.1
1701020 | Argamassa de regularização e/ou proteção | m³ | 250.27 | 199.94 | 450.21
1701030 | Argamassa com aditivo expansor | m³ | 316.06 | 199.94 | 516
1701040 | Lastro de concreto impermeabilizado | m³ | 222.8 | 199.94 | 422.74
1701050 | Regularização de piso com nata de cimento | m² | 2.04 | 15.56 | 17.6
1701060 | Regularização de piso com nata de cimento e bianco | m² | 4.97 | 15.28 | 20.25
1701120 | Argamassa de cimento e areia - traço 1:3, com adesivo acrílico | m³ | 746.15 | 199.94 | 946.09
1702020 | Chapisco | m² | 1.26 | 2.96 | 4.22
1702030 | Chapisco 1:4 com areia grossa | m² | 0.78 | 2.96 | 3.74
1702040 | Chapisco com bianco | m² | 3.99 | 2.96 | 6.95
1702060 | Chapisco fino peneirado | m² | 1.28 | 4.33 | 5.61
1702080 | Chapisco rústico com pedra britada nº 1 | m² | 2.19 | 4.58 | 6.77
1702120 | Emboço comum | m² | 4.91 | 8.15 | 13.06
1702140 | Emboço desempenado com espuma de poliéster | m² | 4.91 | 11.22 | 16.13
1702220 | Reboco | m² | 1.04 | 7.01 | 8.05
1702250 | Argamassa decorativa para revestimento em parede interna e externa | m² | 32.57 | 16.82 | 49.39
1702260 | Barra lisa com acabamento em nata de cimento | m² | 5.14 | 18.23 | 23.37
1702330 | Emboço desempenado com argamassa industrializada | m² | 0.87 | 7.01 | 7.88
1703020 | Cimentado desempenado | m² | 5 | 15.42 | 20.42
1703040 | Cimentado desempenado e alisado (queimado) | m² | 5.36 | 18.23 | 23.59
1703060 | Cimentado desempenado e alisado com corante (queimado) | m² | 15.51 | 18.23 | 33.74
1703080 | Cimentado semi-áspero | m² | 5 | 11.22 | 16.22
1703100 | Cimentado áspero com caneluras | m² | 5 | 19.63 | 24.63
1703200 | Degrau em cimentado | m | 3.6 | 31.74 | 35.34
1703300 | Rodapé em cimentado desempenado e alisado com altura 5 cm | m | 0.64 | 14.78 | 15.42
1703310 | Rodapé em cimentado desempenado e alisado com altura 7 cm | m | 0.74 | 14.78 | 15.52
1703320 | Rodapé em cimentado desempenado e alisado com altura 10 cm | m | 0.88 | 14.78 | 15.66
1703330 | Rodapé em cimentado desempenado e alisado com altura 15 cm | m | 1.12 | 14.78 | 15.9
1704020 | Revestimento em gesso liso desempenado sobre emboço | m² | 2.9 | 8.96 | 11.86
1704040 | Revestimento em gesso liso desempenado sobre bloco | m² | 4.06 | 8.96 | 13.02
1705020 | Piso com requadro em concreto simples sem controle de fck | m³ | 246.26 | 269.06 | 515.32
1705070 | Piso com requadro em concreto simples com controle fck = 20 MPa | m³ | 300.58 | 269.06 | 569.64
1705080 | Piso em placas pré-moldadas de concreto rejuntado com grama | m² | 18.4 | 22.75 | 41.15
1705100 | Piso com requadro em concreto simples com controle fck = 25 MPa | m³ | 323.59 | 269.06 | 592.65
1705320 | Soleira em concreto simples | m | 14.01 | 31.28 | 45.29
1705420 | Peitoril em concreto simples | m | 6.74 | 42.01 | 48.75
1710020 | Piso em granilite moldado no local | m² | 54.24 | 5.08 | 59.32
1710100 | Soleira em granilite moldado no local | m | 32.76 | 1.26 | 34.02
1710120 | Degrau em granilite moldado no local | m | 52.36 | 1.52 | 53.88
1710200 | Rodapé qualquer em granilite moldado no local até 10 cm | m | 27.36 | 2.54 | 29.9
1710410 | Rodapé em placas pré-moldadas de granilite, acabamento encerado, até 10 cm | m | 73.75 | 0.3 | 74.05
1710420 | Soleira em placas pré-moldadas de granilite, acabamento encerado, até 30 cm | m | 75.25 | 0.91 | 76.16
1710430 | Piso em placas de granilite, acabamento encerado | m² | 153.49 | 3.05 | 156.54
1712020 | Piso em alta resistência moldado no local 8 mm | m² | 57.03 | 5.08 | 62.11
1712060 | Piso em alta resistência moldado no local 12 mm | m² | 53.52 | 5.08 | 58.6
1712100 | Soleira em alta resistência moldada no local | m | 28.12 | 1.26 | 29.38
1712120 | Degrau em alta resistência 8 mm | m | 54.44 | 1.52 | 55.96
1712140 | Degrau em alta resistência 12 mm | m | 54.74 | 1.52 | 56.26
1712240 | Rodapé qualquer em alta resistência moldado no local até 10 cm | m | 25.42 | 2.54 | 27.96
1720020 | Massa raspada | m² | 42.84 | 35.54 | 78.38
1720040 | Revestimento em granito lavado tipo Fulget uso externo, em faixas até 40 cm | m | 44.8 | 12.68 | 57.48
1720050 | Friso para junta de dilatação em revestimento de granito lavado tipo Fulget | m | 7.06 | 0 | 7.06
1720060 | Revestimento em granito lavado tipo Fulget uso externo | m² | 89.21 | 12.68 | 101.89
1720140 | Revestimento texturizado acrílico com microagregados minerais | m² | 6.9 | 12.31 | 19.21
1740010 | Reparos em piso de granilite - estucamento e polimento | m² | 28.51 | 0 | 28.51
1740020 | Reparos em pisos de alta resistência fundidos no local - estucamento e polimento | m² | 22.81 | 0 | 22.81
1740030 | Reparos em degrau de granilite - estucamento e polimento | m | 28.32 | 0 | 28.32
1740050 | Reparos em peitoril de granilite - estucamento e polimento | m | 20.89 | 0 | 20.89
1740070 | Reparos em rodapé de granilite - estucamento e polimento | m | 17.12 | 0 | 17.12
1740110 | Faixa antiderrapante definitiva para degraus, soleiras, patamares ou pisos | m | 0 | 28.04 | 28.04
1740150 | Resina acrílica para piso de granilite | m² | 5.21 | 12.87 | 18.08
1740160 | Resina epóxi para piso de granilite | m² | 10.59 | 12.87 | 23.46
1740170 | Resina poliuretano para piso de granilite | m² | 16.16 | 12.87 | 29.03
1740180 | Resina acrílica para degrau de granilite | m | 2.78 | 6.71 | 9.49
1740190 | Resina epóxi para degrau de granilite | m | 5.65 | 6.71 | 12.36
1740200 | Resina poliuretano para degrau de granilite | m | 8.62 | 6.71 | 15.33
1805020 | Revestimento em plaqueta laminada, áreas internas e externas, sem rejunte | m² | 54.2 | 8.07 | 62.27
1806022 | Placa cerâmica esmaltada PEI-4 para área interna, grupo de absorção BIIa, resistência química A, assentado com argamassa colante industrializada | m² | 25.62 | 9.55 | 35.17
1806023 | Rodapé em placa cerâmica esmaltada PEI-4 para áreas internas, grupo de absorção BIIa, resistência química A, assentado com argamassa colante industrializada | m | 10.34 | 0.76 | 11.1
1806062 | Placa cerâmica esmaltada PEI-5 para áreas internas, com textura semi-rugosa, grupo de absorção BIb, resistência química A, assentado com argamassa colante industrializada | m² | 38.35 | 9.55 | 47.9
1806063 | Rodapé em placa cerâmica esmaltada PEI-5 para áreas internas, com textura semi-rugosa, grupo de absorção BIb, resistência química A, assentado com argamassa colante industrializada | m | 15.78 | 5.1 | 20.88
1806102 | Placa cerâmica esmaltada PEI-5 para área interna, grupo de absorção BIIb resistência química B, assentado com argamassa colante industrializada | m² | 29.43 | 9.55 | 38.98
1806103 | Rodapé em placa cerâmica esmaltada PEI-5 para área interna, grupo de absorção BIIb, resistência química B, assentado com argamassa colante industrializada | m | 11.97 | 0.76 | 12.73
1806142 | Placa cerâmica esmaltada antiderrapante PEI-5 para área interna com saída para o exterior, grupo de absorção BIIa, resistência química A, assentado com argamassa colante industrializada | m² | 52.6 | 9.55 | 62.15
1806143 | Rodapé em placa cerâmica esmaltada antiderrapante PEI-5 para área interna com saída para o exterior, grupo de absorção BIIa, resistência química A, assentado com argamassa colante industrializada | m | 17.61 | 0.76 | 18.37
1806182 | Placa cerâmica esmaltada rústica PEI-5 para área interna com saída para o exterior, grupo de absorção BIIb, resistência química B, assentado com argamassa colante industrializada | m² | 21.19 | 9.55 | 30.74
1806183 | Rodapé em placa cerâmica esmaltada rústica PEI-5 para área interna com saída para o exterior, grupo de absorção BIIb, resistência química B, assentado com argamassa colante industrializada | m | 14.14 | 0.76 | 14.9
1806222 | Placa cerâmica esmaltada PEI-5 para áreas externas, grupo de absorção BIIb, resistência química B, assentado com argamassa colante industrializada | m² | 36.87 | 9.55 | 46.42
1806223 | Rodapé em placa cerâmica esmaltada PEI-5 para áreas externas, grupo de absorção BIIb, resistência química B, assentado com argamassa colante industrializada | m | 12.33 | 5.1 | 17.43
1806302 | Placa em cerâmica esmaltada antiderrapante PEI-4 para áreas externas, grupo de absorção BIb, resistência química A, assentado com argamassa colante industrializada | m² | 36.4 | 9.55 | 45.95
1806303 | Rodapé em placa cerâmica esmaltada antiderrapante PEI-4 para áreas externas, grupo de absorção BIb, resistência química A, assentado com argamassa colante industrializada | m² | 13.62 | 5.1 | 18.72
1806350 | Assentamento de pisos e revestimentos cerâmicos com argamassa mista | m² | 6.24 | 40.15 | 46.39
1806400 | Rejuntamento em placas cerâmicas com cimento branco, juntas acima de 3 até 5 mm | m² | 0.64 | 6.38 | 7.02
1806410 | Rejuntamento em placas cerâmicas com argamassa industrializada para rejunte, juntas acima de 3 até 5 mm | m² | 1.27 | 6.38 | 7.65
1806420 | Rejuntamento em placas cerâmicas com cimento branco, juntas acima de 5 até 10 mm | m² | 1.29 | 6.38 | 7.67
1806430 | Rejuntamento em placas cerâmicas com argamassa industrializada para rejunte, juntas acima de 5 até 10 mm | m² | 3.17 | 6.38 | 9.55
1806500 | Rejuntamento de rodapé em placas cerâmicas com cimento branco, altura até 10 cm, juntas acima de 3 até 5 mm | m | 0.06 | 0.71 | 0.77
1806510 | Rejuntamento de rodapé em placas cerâmicas com argamassa industrializada para rejunte, altura até 10 cm, juntas acima de 3 até 5 mm | m | 0.13 | 0.71 | 0.84
1806520 | Rejuntamento de rodapé em placas cerâmicas com cimento branco, altura até 10 cm, juntas acima de 5 até 10 mm | m | 0.13 | 0.71 | 0.84
1806530 | Rejuntamento de rodapé em placas cerâmicas com argamassa industrializada para rejunte, altura até 10 cm, juntas acima de 5 até 10 mm | m | 0.32 | 0.71 | 1.03
1807020 | Placa cerâmica não esmaltada extrudada de alta resistência química e mecânica, espessura de 9 mm, uso industrial, assentado com argamassa química bicomponente | m² | 113.96 | 9.55 | 123.51
1807040 | Placa cerâmica não esmaltada extrudada de alta resistência química e mecânica, espessura de 14 mm, uso industrial, assentado com argamassa química bicomponente | m² | 144.46 | 9.55 | 154.01
1807080 | Rodapé em placa cerâmica não esmaltada extrudada de alta resistência química e mecânica, altura de 10 cm, uso industrial, assentado com argamassa química bicomponente | m | 35.59 | 0.95 | 36.54
1807160 | Placa cerâmica não esmaltada extrudada para áreas com altas temperaturas, de alta resistência química e mecânica, espessura de 14 mm, uso em indústrias e cozinhas profissionais, assentado com argamassa industrializada | m² | 195.61 | 9.55 | 205.16
1807170 | Rodapé em placa cerâmica não esmaltada extrudada para áreas com altas temperaturas, de alta resistência química e mecânica, altura de 10cm, para uso em indústrias e cozinhas profissionais, assentado com argamassa industrializada | m | 35.41 | 0.95 | 36.36
1807200 | Rejuntamento em placa cerâmica extrudada antiácida de 9 mm, com argamassa industrializada bicomponente, à base de resina furânica, juntas de 3 até 6 mm | m² | 7.33 | 6.38 | 13.71
1807210 | Rejuntamento de placa cerâmica extrudada de 9 mm, com argamassa sintética industrializada tricomponente, à base de resina epóxi, juntas acima de 3 até 6 mm | m² | 25.45 | 6.38 | 31.83
1807220 | Rejuntamento em placa cerâmica extrudada antiácida, espessura de 14 mm, com argamassa industrializada bicomponente, à base de resina furânica, juntas acima de 3 até 6 mm | m² | 12.22 | 6.38 | 18.6
1807230 | Rejuntamento em placa cerâmica extrudada antiácida de 14 mm, com argamassa sintética industrializada tricomponente, à base de resina epóxi, juntas de 3 até 6 mm | m² | 42.42 | 6.38 | 48.8
1807250 | Rejuntamento em placa cerâmica extrudada antiácida, com argamassa industrializada anticorrosiva bicomponente, à base de bauxita, para áreas de altas temperaturas, juntas de 3 até 6mm | m² | 48.06 | 6.38 | 54.44
1807300 | Rejuntamento de rodapé em placa cerâmica extrudada antiácida de 9 mm, com argamassa industrializada bicomponente à base de resina furânica, juntas de 3 até 6 mm | m | 0.73 | 0.64 | 1.37
1807310 | Rejuntamento de rodapé em placa cerâmica extrudada antiácida de 9 mm, com argamassa sintética industrializada tricomponente, à base de resina epóxi, juntas de 3 até 6 mm | m | 3.77 | 0.64 | 4.41
1808032 | Revestimento em porcelanato esmaltado antiderrapante para áreas externas e ambientes com alto tráfego, grupo de absorção BIa, assentado com argamassa colante industrializada, rejuntado | m² | 57.62 | 25.24 | 82.86
1808042 | Rodapé em porcelanato esmaltado antiderrapante para áreas externas e ambientes com alto tráfego, grupo de absorção BIa, assentado com argamassa colante industrializada, rejuntado | m | 5.21 | 7.01 | 12.22
1808062 | Revestimento em porcelanato esmaltado polido para áreas internas e ambientes com tráfego médio, grupo de absorção BIa, assentado com argamassa colante industrializada, rejuntado | m² | 107.06 | 25.24 | 132.3
1808072 | Rodapé em porcelanato esmaltado polido para áreas internas e ambientes com tráfego médio, grupo de absorção BIa, assentado com argamassa colante industrializada, rejuntado | m | 27.08 | 7.01 | 34.09
1808090 | Revestimento em porcelanato esmaltado acetinado para áreas internas e ambientes com acesso ao exterior, grupo de absorção BIa, resistência química B, assentado com argamassa colante industrializada, rejuntado | m² | 49.39 | 25.24 | 74.63
1808100 | Rodapé em porcelanato esmaltado acetinado para áreas internas e ambientes com acesso ao exterior, grupo de absorção BIa, resistência química B, assentado com argamassa colante industrializada, rejuntado | m | 18.93 | 7.01 | 25.94
1808110 | Revestimento em porcelanato técnico antiderrapante para áreas externas, grupo de absorção BIa, assentado com argamassa colante industrializada, rejuntado | m² | 125.21 | 25.24 | 150.45
1808120 | Rodapé em porcelanato técnico antiderrapante para áreas internas, grupo de absorção BIa, assentado com argamassa colante industrializada, rejuntado | m | 11.16 | 7.01 | 18.17
1808130 | Revestimento em porcelanato técnico antiácido para áreas de alto tráfego, grupo de absorção BIa, assentado com argamassa colante industrializada e rejuntado com resina epóxi | m² | 136.48 | 25.24 | 161.72
1808140 | Rodapé em porcelanato técnico antiácido para áreas de alto tráfego, grupo de absorção BIa, assentado com argamassa colante industrializada e rejuntado com resina epóxi | m | 23.81 | 7.01 | 30.82
1808152 | Revestimento em porcelanato técnico natural para áreas internas e ambientes com acesso ao exterior, grupo de absorção BIa, assentado com argamassa colante industrializada, rejuntado | m² | 85.11 | 25.24 | 110.35
1808162 | Rodapé em porcelanato técnico natural, para áreas internas e ambientes com acesso ao exterior, grupo de absorção BIa, assentado com argamassa colante industrializada, rejuntado | m | 46.1 | 7.01 | 53.11
1808170 | Revestimento em porcelanato técnico polido para áreas internas e ambientes de médio tráfego, grupo de absorção BIa, coeficiente de atrito I, assentado com argamassa colante industrializada, rejuntado | m² | 100.99 | 25.24 | 126.23
1808180 | Rodapé em porcelanato técnico polido para áreas internas e ambientes de médio tráfego, grupo de absorção BIa, assentado com argamassa colante industrializada, rejuntado | m | 33.81 | 7.01 | 40.82
1811002 | Revestimento em placa cerâmica esmaltada de 5x5 cm, assentado e rejuntado com argamassa industrializada | m² | 115.53 | 14.3 | 129.83
1811012 | Revestimento em placa cerâmica esmaltada de 7,5x7,5 cm, assentado e rejuntado com argamassa industrializada | m² | 61.25 | 14.3 | 75.55
1811022 | Revestimento em placa cerâmica esmaltada de 10x10 cm, assentado e rejuntado com argamassa industrializada | m² | 46.85 | 14.3 | 61.15
1811032 | Revestimento em placa cerâmica esmaltada de 15x15 cm, tipo monocolor, assentado e rejuntado com argamassa industrializada | m² | 52.82 | 14.3 | 67.12
1811042 | Revestimento em placa cerâmica esmaltada de 20x20 cm, tipo monocolor, assentado e rejuntado com argamassa industrializada | m² | 50.46 | 14.3 | 64.76
1811052 | Revestimento em placa cerâmica esmaltada, tipo monoporosa, retangular, assentado e rejuntado com argamassa industrializada | m² | 47.05 | 14.3 | 61.35
1812020 | Revestimento em pastilha de porcelana natural ou esmaltada de 5 x 5 cm, assentado e rejuntado com argamassa colante industrializada | m² | 139.16 | 18.1 | 157.26
1812120 | Revestimento em pastilha de porcelana natural ou esmaltada de 2,5 x 2,5 cm, assentado e rejuntado com argamassa colante industrializada | m² | 167.33 | 18.1 | 185.43
1812140 | Revestimento em pastilha de porcelana natural ou esmaltada de 2,5 x 5 cm, assentado e rejuntado com argamassa colante industrializada | m² | 154.73 | 18.1 | 172.83
1813010 | Revestimento em placa cerâmica não esmaltada extrudada, de alta resistência química e mecânica, espessura de 9 mm, assentado com argamassa colante industrializada | m² | 105.66 | 11.56 | 117.22
1813020 | Revestimento em placa cerâmica extrudada de alta resistência química e mecânica, espessura entre 9 e 10 mm, assentado com argamassa industrializada de alta aderência | m² | 87.3 | 11.56 | 98.86
1813202 | Rejuntamento em placa cerâmica extrudada, espessura entre 9 e 10 mm, com argamassa industrial anticorrosiva à base de resina epóxi, juntas de 6 a 10 mm | m² | 54.95 | 6.38 | 61.33
1901010 | Rodapé em granito com 7 cm de altura | m | 108.36 | 1.26 | 109.62
1901020 | Revestimento em granito com 2 cm de espessura, assente com massa | m² | 297.7 | 8.88 | 306.58
1901040 | Revestimento em granito com 3 cm de espessura, assente com massa | m² | 396.81 | 8.88 | 405.69
1901060 | Peitoril e/ou soleira em granito com espessura de 2 cm e largura até 20 cm | m | 122.25 | 2.54 | 124.79
1901120 | Degrau e espelho de granito | m | 273.47 | 4.43 | 277.9
1901320 | Rodapé em granito com altura de 7,01 a 10 cm | m | 112.5 | 1.26 | 113.76
1901390 | Peitoril e/ou soleira em granito com espessura de 2 cm e largura de 21 até 30 cm | m | 147.75 | 3.8 | 151.55
1901410 | Revestimento em granito jateado, com espessura de 2,0 cm, assente com massa | m² | 137.05 | 8.88 | 145.93
1901420 | Rodapé em granito jateado, com altura de 7 cm, assente com massa | m | 13.97 | 1.26 | 15.23
1901430 | Degrau e espelho em granito jateado, com espessura de 2 cm, assente com massa | m | 107.79 | 4.43 | 112.22
1901440 | Soleira / peitoril em granito jateado de 20 a 30cm, com espessura de 2 cm, assente com massa | m | 93.97 | 3.8 | 97.77
1902020 | Revestimento em mármore branco de 2 cm, assente com massa | m² | 457.82 | 7.6 | 465.42
1902040 | Revestimento em mármore travertino nacional de 2 cm, assente com massa | m² | 515.38 | 7.6 | 522.98
1902060 | Revestimento em mármore branco de 3 cm, assente com massa | m² | 553.18 | 8.88 | 562.06
1902080 | Revestimento em mármore travertino nacional de 3 cm, assente com massa | m² | 648.35 | 8.88 | 657.23
1902220 | Degrau e espelho em mármore branco | m | 251.32 | 4.43 | 255.75
1902240 | Degrau e espelho em mármore travertino nacional | m | 266.7 | 4.43 | 271.13
1902250 | Rodapé em mármore branco, com 7 cm de altura | m | 38.69 | 1.26 | 39.95
1903020 | Revestimento em pedra tipo arenito comum | m² | 155.97 | 20.28 | 176.25
1903060 | Revestimento em pedra mineira comum | m² | 226.11 | 20.28 | 246.39
1903090 | Revestimento em pedra Miracema | m² | 55.74 | 15.89 | 71.63
1903100 | Rodapé em pedra Miracema com 5,75 cm de altura | m | 1.94 | 17.09 | 19.03
1903110 | Rodapé em pedra Miracema com 11,5 cm de altura | m | 3.93 | 25.5 | 29.43
1903220 | Rodapé em pedra mineira simples com 10 cm de altura | m | 62.71 | 1.26 | 63.97
1903260 | Revestimento em pedra ardósia selecionada | m² | 60.33 | 16.28 | 76.61
1903270 | Rodapé em pedra ardósia com 7 cm de altura | m | 9.78 | 4.33 | 14.11
1903290 | Peitoril e/ou soleira em ardósia com espessura de 2 cm e largura até 20 cm | m | 56.23 | 2.54 | 58.77
1920020 | Recolocação de mármore, pedras e granitos, assentes com massa | m² | 6.11 | 32.57 | 38.68
2001040 | Lambril em madeira macho/fêmea tarugado, exceto pinus | m² | 39.92 | 42.4 | 82.32
2003010 | Soalho em tábua de madeira aparelhada | m² | 216.65 | 0 | 216.65
2004020 | Piso em tacos de Ipê colado | m² | 102.37 | 14.26 | 116.63
2010020 | Rodapé de madeira de 5 x 1,5 cm | m | 12.7 | 9.25 | 21.95
2010040 | Rodapé de madeira de 7 x 1,5 cm | m | 12.98 | 9.25 | 22.23
2010120 | Cordão de madeira | m | 5.16 | 2.25 | 7.41
2020020 | Recolocação de soalho em madeira | m² | 0.24 | 5.45 | 5.69
2020040 | Recolocação de tacos soltos com cola | m² | 13.62 | 14.26 | 27.88
2020100 | Recolocação de rodapé e cordão de madeira | m | 0.24 | 6.95 | 7.19
2020200 | Raspagem com calafetação e aplicação de verniz sinteco | m² | 54.49 | 0 | 54.49
2020220 | Raspagem com calafetação e aplicação de cera | m² | 33.85 | 0 | 33.85
2101100 | Revestimento em borracha sintética preta de 4 mm - colado | m² | 45.13 | 6.45 | 51.58
2101130 | Revestimento em borracha sintética preta de 7 mm - argamassado | m² | 88.41 | 15.42 | 103.83
2102050 | Revestimento vinílico de 2 mm, para tráfego médio, com impermeabilizante acrílico | m² | 65.82 | 13.6 | 79.42
2102060 | Revestimento vinílico de 3,2 mm, para tráfego intenso, com impermeabilizante acrílico | m² | 103.28 | 13.6 | 116.88
2102271 | Revestimento vinílico em manta heterogênea com espessura de 2 mm, com impermeabilização acrílica | m² | 105.74 | 13.6 | 119.34
2102281 | Revestimento vinílico flexível em manta homogênea com espessura de 2 mm, com impermeabilização acrílica | m² | 152.76 | 13.6 | 166.36
2102291 | Revestimento vinílico heterogêneo flexível em réguas com espessura de 3 mm, com impermeabilização acrílica | m² | 113.1 | 13.6 | 126.7
2102310 | Revestimento vinílico autoportante acústico com espessura de 4,5 mm, com impermeabilização acrílica | m² | 259.45 | 13.6 | 273.05
2102311 | Revestimento vinílico autoportante de 4 mm, com impermeabilização acrílica. | m² | 193.45 | 13.6 | 207.05
2103010 | Revestimento em aço inoxidável AISI 304, liga 18,8, chapa 20, com espessura de 1 mm, acabamento escovado com grana especial | m² | 695.14 | 0 | 695.14
2103090 | Piso elevado tipo telescópico em chapa de aço, sem revestimento | m² | 216.35 | 0 | 216.35
2103151 | Revestimento em placas de alumínio composto "ACM" com espessura de 4 mm e acabamento em PVDF | m² | 477.14 | 0 | 477.14
2104100 | Revestimento com carpete para tráfego moderado, uso comercial, tipo bouclê de 5,4 até 8 mm | m² | 79.77 | 0 | 79.77
2104110 | Revestimento com carpete para tráfego intenso, uso comercial, tipo bouclê de 6 mm | m² | 113.15 | 0 | 113.15
2105010 | Piso em painel com miolo de madeira contraplacado por lâminas de madeira e externamente por chapas em CRFS - espessura de 40 mm | m² | 87.75 | 59.33 | 147.08
2105100 | Piso elevado de concreto retificado em placas de 600 x 600 mm, antiderrapante, sem acabamento | m² | 253.82 | 0 | 253.82
2107010 | Revestimento em laminado melamínico dissipativo | m² | 128.9 | 0 | 128.9
2110050 | Rodapé de poliestireno de 7 cm | m | 22.25 | 4.66 | 26.91
2110051 | Rodapé de poliestireno de 8 cm | m | 25.48 | 4.66 | 30.14
2110061 | Rodapé para piso vinílico em PVC de 5 cm, e= 2 mm, curvo/plano, com impermeabilização acrílica | m | 15.46 | 6.18 | 21.64
2110071 | Rodapé flexível para piso vinílico em PVC de 7,5 cm, e= 2 mm, curvo/plano, com impermeabilização acrílica | m | 17.09 | 6.18 | 23.27
2110081 | Rodapé hospitalar flexível em PVC para piso vinílico de 7,5 cm, e= 2 mm, nível/sobrepor, com impermeabilização acrílica | m | 26.3 | 4.66 | 30.96
2110210 | Rodapé em borracha sintética preta, até 7 cm - colado | m | 9.68 | 1.97 | 11.65
2110220 | Rodapé de cordão de poliamida | m | 4.15 | 0 | 4.15
2110250 | Rodapé em laminado melamínico dissipativo de 10 cm | m | 13.5 | 0 | 13.5
2111050 | Degrau (piso e espelho) em borracha sintética preta com testeira - colado | m | 62.99 | 5.33 | 68.32
2111131 | Testeira flexível para arremate de degrau vinílico em PVC, espessura de 2 mm, com impermeabilização acrílica | m | 24.05 | 4.66 | 28.71
2120020 | Recolocação de piso sintético com cola | m² | 5.35 | 5.61 | 10.96
2120040 | Recolocação de piso sintético argamassado | m² | 2.25 | 19.63 | 21.88
2120050 | Recolocação de piso elevado telescópico metálico, inclusive estrutura de sustentação | m² | 0 | 42.71 | 42.71
2120060 | Furação de piso elevado telescópico em chapa de aço | un | 51.5 | 0 | 51.5
2120100 | Recolocação de rodapé e cordões sintéticos | m | 0 | 6.95 | 6.95
2120300 | Fita adesiva antiderrapante com largura de 5 cm | m | 8.36 | 7.68 | 16.04
2120301 | Fita adesiva antiderrapante fosforescente, baixo tráfego, largura de 5 cm | m | 8.08 | 7.68 | 15.76
2120302 | Fita adesiva antiderrapante fosforescente, alto tráfego, largura de 5 cm | m | 12.08 | 7.68 | 19.76
2120410 | Cantoneira de sobrepor em PVC de 4 x 4 cm | un | 18.3 | 1.97 | 20.27
2120460 | Canto externo de acabamento em PVC | m | 6.27 | 0.98 | 7.25
2201010 | Forro em tábuas aparelhadas macho e fêmea de pinus | m² | 17.88 | 16.35 | 34.23
2201020 | Forro em tábuas aparelhadas macho e fêmea de pinus tarugado | m² | 32.72 | 32.71 | 65.43
2201080 | Forro xadrez em ripas de angelim-vermelho / bacuri / maçaranduba tarugado | m² | 54.72 | 35.44 | 90.16
2201210 | Testeira em tábua aparelhada, com largura até 20 cm | m | 9.53 | 10.91 | 20.44
2201220 | Beiral em tábua de angelim-vermelho / bacuri / maçaranduba macho e fêmea com tarugamento | m² | 73.9 | 32.71 | 106.61
2201240 | Beiral em tábua de angelim-vermelho / bacuri / maçaranduba macho e fêmea | m² | 58.15 | 16.35 | 74.5
2202010 | Forro em placa de gesso liso fixo | m² | 58.45 | 0 | 58.45
2202030 | Forro em painéis de gesso acartonado, com espessura de 12,5 mm, fixo | m² | 67.72 | 0 | 67.72
2202100 | Forro em painéis de gesso acartonado, acabamento liso com película em PVC - 625 x 1250 mm, espessura de 9,5 mm, removível | m² | 76.53 | 0 | 76.53
2202190 | Forro de gesso removível com película rígida de PVC de 625 x 625mm | m² | 81.6 | 0 | 81.6
2203010 | Forro em poliestireno expandido com textura acrílica, espessura de 20 mm | m² | 47.6 | 0 | 47.6
2203020 | Forro em lã de vidro revestido em PVC, espessura de 20 mm | m² | 70.74 | 0 | 70.74
2203030 | Forro em fibra mineral acústico, revestido em látex | m² | 88.84 | 0 | 88.84
2203040 | Forro modular removível em PVC - 618 mm x 1243 mm | m² | 69.35 | 0 | 69.35
2203050 | Forro em fibra mineral revestido em látex | m² | 65.67 | 0 | 65.67
2203070 | Forro em lâmina de PVC | m² | 60.53 | 0 | 60.53
2203122 | Forro em fibra mineral com placas acústicas removíveis de 625 x 1250 mm | m² | 118.05 | 0 | 118.05
2203140 | Forro em fibra mineral com placas acústicas removíveis de 625 x 625mm | m² | 86.13 | 0 | 86.13
2203160 | Forro em placas acústicas de espuma semirrígida, suspensas tipo nuvem, espessura de 80 mm, modulação 1200 x 1200 mm | un | 1324.58 | 0 | 1324.58
2203170 | Forro em placas acústicas de espuma semirrígida, suspensas tipo nuvem, espessura de 80 mm, modulação 1200 x 600 mm | un | 795.4 | 0 | 795.4
2204020 | Forro metálico removível, em painéis de 625 x 625 mm, tipo colmeia | m² | 251.15 | 0 | 251.15
2206130 | Brise em placa cimentícia, montado em perfil e chapa metálica | m² | 124.6 | 80.65 | 205.25
2206200 | Brise metálico curvo e móvel em chapa microperfurada aluzinc pré-pintada | m² | 484.5 | 0 | 484.5
2206210 | Brise metálico fixo em chapa microperfurada aluzinc pré-pintada | m² | 196 | 0 | 196
2206220 | Brise metálico fixo e linear em chapa microperfurada aluzinc pré-pintada, largura frontal de 57 mm | m² | 393.44 | 0 | 393.44
2206230 | Brise metálico fixo e linear em chapa lisa aluzinc pré-pintada, largura frontal de 30 mm | m² | 484.5 | 0 | 484.5
2206240 | Brise metálico fixo em chapa lisa aluzinc pré-pintada, formato ogiva, lâmina frontal de 200 mm | m² | 525.88 | 0 | 525.88
2206250 | Brise metálico curvo e móvel termoacústico em chapa lisa aluzinc pré-pintada | m² | 763.95 | 0 | 763.95
2206300 | Brise metálico curvo e móvel em chapa microperfurada de alumínio pré-pintada | m² | 415.38 | 0 | 415.38
2206310 | Brise metálico fixo em chapa microperfurada de alumínio pré-pintada | m² | 283.25 | 0 | 283.25
2206320 | Brise metálico fixo e linear em chapa microperfurada alumínio pré-pintada, largura frontal de 57 mm | m² | 246.77 | 0 | 246.77
2206330 | Brise metálico fixo e linear em chapa lisa em alumínio pré-pintada, largura frontal de 30 mm | m² | 247.41 | 0 | 247.41
2206340 | Brise metálico fixo em chapa lisa alumínio pré-pintada, formato ogiva, lâmina frontal de 200 mm | m² | 486.35 | 0 | 486.35
2206350 | Brise metálico curvo e móvel termoacústico em chapa lisa de alumínio pré-pintada | m² | 602.25 | 0 | 602.25
2220010 | Placa em fibra de vidro revestida em PVC | m² | 33.7 | 0 | 33.7
2220020 | Recolocação de forros fixados | m² | 0.48 | 8.18 | 8.66
2220040 | Recolocação de forros apoiados ou encaixados | m² | 0 | 4.1 | 4.1
2220050 | Moldura de gesso simples, largura até 6,0 cm | m | 12.36 | 0 | 12.36
2220090 | Abertura para vão de luminária em forro de PVC modular | un | 11.66 | 0 | 11.66
2301050 | Caixilho em madeira maximar | m² | 371.33 | 36.64 | 407.97
2301060 | Caixilho em madeira tipo veneziana de correr | m² | 404.84 | 36.64 | 441.48
2302010 | Acréscimo de bandeira - porta macho e fêmea com batente de madeira | m² | 307.75 | 38.14 | 345.89
2302030 | Porta macho e fêmea com batente de madeira - 70 x 210 cm | un | 538.96 | 77.35 | 616.31
2302040 | Porta macho e fêmea com batente de madeira - 80 x 210 cm | un | 542.06 | 77.35 | 619.41
2302050 | Porta macho e fêmea com batente de madeira - 90 x 210 cm | un | 574.68 | 77.35 | 652.03
2302060 | Porta macho e fêmea com batente de madeira - 120 x 210 cm | un | 996.78 | 96.58 | 1093.36
2302500 | Acréscimo de bandeira - porta macho e fêmea com batente metálico | m² | 334.01 | 36.5 | 370.51
2302520 | Porta macho e fêmea com batente metálico - 70 x 210 cm | un | 594.15 | 71.89 | 666.04
2302530 | Porta macho e fêmea com batente metálico - 80 x 210 cm | un | 601.48 | 71.89 | 673.37
2302540 | Porta macho e fêmea com batente metálico - 90 x 210 cm | un | 638.32 | 71.89 | 710.21
2302550 | Porta macho e fêmea com batente metálico - 120 x 210 cm | un | 1002.87 | 94.02 | 1096.89
2304010 | Acréscimo de bandeira - porta lisa revestida com laminado fenólico melamínico e batente de madeira sem revestimento | m² | 468.18 | 38.14 | 506.32
2304070 | Porta em laminado fenólico melamínico com batente em alumínio - 80 x 180 cm | un | 862.73 | 38.17 | 900.9
2304080 | Porta em laminado fenólico melamínico com batente em alumínio - 60 x 160 cm | un | 704.92 | 38.17 | 743.09
2304090 | Porta em laminado fenólico melamínico com acabamento liso, batente de madeira sem revestimento - 70 x 210 cm | un | 804.11 | 77.35 | 881.46
2304100 | Porta em laminado fenólico melamínico com acabamento liso, batente de madeira sem revestimento - 80 x 210 cm | un | 881.16 | 77.35 | 958.51
2304110 | Porta em laminado fenólico melamínico com acabamento liso, batente de madeira sem revestimento - 90 x 210 cm | un | 937.25 | 77.35 | 1014.6
2304120 | Porta em laminado fenólico melamínico com acabamento liso, batente de madeira sem revestimento - 120 x 210 cm | un | 1439.16 | 96.58 | 1535.74
2304130 | Porta em laminado fenólico melamínico com acabamento liso, batente de madeira sem revestimento - 140 x 210 cm | un | 1512.66 | 96.58 | 1609.24
2304140 | Porta em laminado fenólico melamínico com acabamento liso, batente de madeira sem revestimento - 220 x 210 cm | un | 2685.87 | 110.22 | 2796.09
2304500 | Acréscimo de bandeira - porta lisa revestida com laminado fenólico melamínico e batente metálico | m² | 494.44 | 36.5 | 530.94
2304570 | Porta em laminado melamínico estrutural com acabamento texturizado, batente em alumínio com ferragens - 60 x 180 cm | un | 713.62 | 9.54 | 723.16
2304580 | Porta em laminado fenólico melamínico com acabamento liso, batente metálico - 60 x 160 cm | un | 813.95 | 74.62 | 888.57
2304590 | Porta em laminado fenólico melamínico com acabamento liso, batente metálico - 70 x 210 cm | un | 859.3 | 71.89 | 931.19
2304600 | Porta em laminado fenólico melamínico com acabamento liso, batente metálico - 80 x 210 cm | un | 944.8 | 71.89 | 1016.69
2304610 | Porta em laminado fenólico melamínico com acabamento liso, batente metálico - 90 x 210 cm | un | 1000.89 | 71.89 | 1072.78
2304620 | Porta em laminado fenólico melamínico com acabamento liso, batente metálico - 120 x 210 cm | un | 1445.25 | 94.02 | 1539.27
2304630 | Porta em laminado fenólico melamínico com acabamento liso, batente metálico - 60 x 100 cm | un | 388.26 | 38.17 | 426.43
2308010 | Estrado em madeira | m² | 58.67 | 27.26 | 85.93
2308020 | Faixa/batedor de proteção em madeira aparelhada natural 10 x 2,5 cm | m | 5.07 | 28.04 | 33.11
2308030 | Faixa/batedor de proteção em madeira de 20 x 5 cm, com acabamento em laminado fenólico melamínico | m | 45.31 | 54.52 | 99.83
2308040 | Armário/gabinete embutido em MDF sob medida, revestido em laminado melamínico, com portas e prateleiras | m² | 1318.51 | 0 | 1318.51
2308060 | Tampo sob medida em compensado, revestido na face superior em laminado fenólico melamínico | m² | 665.34 | 0 | 665.34
2308080 | Prateleira sob medida em compensado, revestida nas duas faces em lamimado fenólico melamínico | m² | 366.36 | 10.91 | 377.27
2308100 | Armário tipo prateleira com subdivisão em compensado, revestido totalmente em laminado fenólico melamínico | m² | 970 | 0 | 970
2308110 | Painel em compensado naval, espessura de 25 mm | m² | 86.36 | 27.26 | 113.62
2308130 | Lousa em laminado melamínico texturizado, verde oficial, ´Greenboard´ - 5,00 x 1,20 m | un | 1230.5 | 32.07 | 1262.57
2308160 | Porta lisa com balcão, batente de madeira, completa - 80 x 210 cm | cj | 504.26 | 118.23 | 622.49
2308170 | Lousa em laminado melamínico, branco - linha comercial | m² | 151.49 | 5.34 | 156.83
2308210 | Armário sob medida em compensado de madeira totalmente revestido em folheado de madeira, completo | m² | 1150.23 | 0 | 1150.23
2308220 | Armário sob medida em compensado de madeira totalmente revestido em laminado melamínico texturizado, completo | m² | 1150.02 | 0 | 1150.02
2308230 | Lousa em laminado melamínico texturizado, verde oficial, ´Greenboard´ - 2,50 x 1,20 m | un | 632.28 | 16.03 | 648.31
2308320 | Porta acústica de madeira | m² | 244.15 | 55.81 | 299.96
2308340 | Porta de armário sob pia revestimento em laminado - de abrir | m² | 418.61 | 54.52 | 473.13
2308380 | Faixa/batedor de proteção em madeira de 290 x 15 mm, com acabamento em laminado fenólico melamínico | m | 57.94 | 5.61 | 63.55
2309010 | Acréscimo de bandeira - porta lisa comum com batente de madeira | m² | 132.13 | 38.14 | 170.27
2309020 | Porta lisa com batente madeira - 60 x 210 cm | un | 269.6 | 77.35 | 346.95
2309030 | Porta lisa com batente madeira - 70 x 210 cm | un | 269.64 | 77.35 | 346.99
2309040 | Porta lisa com batente madeira - 80 x 210 cm | un | 273.1 | 77.35 | 350.45
2309050 | Porta lisa com batente madeira - 90 x 210 cm | un | 286.11 | 77.35 | 363.46
2309052 | Porta lisa com batente madeira - 110 x 210 cm | un | 322.13 | 77.35 | 399.48
2309060 | Porta lisa com batente madeira - 120 x 210 cm | un | 451.86 | 96.58 | 548.44
2309100 | Porta lisa com batente madeira - 160 x 210 cm | un | 479.4 | 111.77 | 591.17
2309420 | Porta lisa com batente em alumínio, largura 60 cm, altura de 105 a 200 cm | un | 191.49 | 38.17 | 229.66
2309430 | Porta lisa com batente em alumínio, largura 80 cm, altura de 105 a 200 cm | un | 194.99 | 38.17 | 233.16
2309440 | Porta lisa com batente em alumínio, largura 90 cm, altura de 105 a 200 cm | un | 208 | 38.17 | 246.17
2309500 | Acréscimo de bandeira - porta lisa comum com batente metálico | m² | 158.43 | 36.5 | 194.93
2309510 | Porta lisa com batente metálico - 60 x 100 cm | un | 141.44 | 38.17 | 179.61
2309520 | Porta lisa com batente metálico - 60 x 160 cm | un | 248.16 | 38.17 | 286.33
2309530 | Porta lisa com batente metálico - 80 x 160 cm | un | 251.66 | 38.17 | 289.83
2309540 | Porta lisa com batente metálico - 70 x 210 cm | un | 324.83 | 71.89 | 396.72
2309550 | Porta lisa com batente metálico - 80 x 210 cm | un | 332.52 | 71.89 | 404.41
2309560 | Porta lisa com batente metálico - 90 x 210 cm | un | 349.75 | 71.89 | 421.64
2309570 | Porta lisa com batente metálico - 120 x 210 cm | un | 457.95 | 94.02 | 551.97
2309580 | Porta lisa com batente metálico - 140 x 210 cm | un | 466.48 | 94.02 | 560.5
2309590 | Porta lisa com batente metálico - 160 x 210 cm | un | 481.85 | 94.02 | 575.87
2309600 | Porta lisa com batente metálico - 60 x 180 cm | un | 282.27 | 38.17 | 320.44
2309610 | Porta lisa com batente metálico - 60 x 210 cm | un | 320.56 | 38.17 | 358.73
2309630 | Porta lisa com batente madeira, 2 folhas - 1,40 x 2,10 m | un | 521.55 | 96.58 | 618.13
2311010 | Acréscimo de bandeira - porta lisa para acabamento em verniz, com batente de madeira | m² | 138.41 | 38.14 | 176.55
2311030 | Porta lisa para acabamento em verniz, com batente de madeira - 70 x 210 cm | un | 266.12 | 77.35 | 343.47
2311040 | Porta lisa para acabamento em verniz, com batente de madeira - 80 x 210 cm | un | 285.01 | 77.35 | 362.36
2311050 | Porta lisa para acabamento em verniz, com batente de madeira - 90 x 210 cm | un | 296.67 | 77.35 | 374.02
2311060 | Porta lisa para acabamento em verniz, com batente de madeira - 110 x 210 cm | un | 492.28 | 77.35 | 569.63
2311200 | Acréscimo de bandeira - porta lisa para acabamento em verniz, com batente metálico | m² | 164.71 | 36.5 | 201.21
2311210 | Porta lisa para acabamento em verniz, com batente metálico - 70 x 210 cm | un | 321.31 | 71.89 | 393.2
2311220 | Porta lisa para acabamento em verniz, com batente metálico - 80 x 210 cm | un | 344.43 | 71.89 | 416.32
2311230 | Porta lisa para acabamento em verniz, com batente metálico - 90 x 210 cm | un | 360.31 | 71.89 | 432.2
2311240 | Porta lisa para acabamento em verniz, com batente metálico - 110 x 210 cm | un | 551.04 | 71.89 | 622.93
2312001 | Porta lisa de madeira, interna "PIM", para acabamento em pintura, padrão dimensional médio, com ferragens, completo - 80 x 210 cm | un | 467.99 | 0 | 467.99
2313001 | Porta lisa de madeira, interna "PIM", para acabamento em pintura, padrão dimensional médio/pesado, com ferragens, completo - 80 x 210 cm | un | 555.87 | 0 | 555.87
2313002 | Porta lisa de madeira, interna "PIM", para acabamento em pintura, padrão dimensional médio/pesado, com ferragens, completo - 90 x 210 cm | un | 588.19 | 0 | 588.19
2313020 | Porta lisa de madeira, interna, resistente a umidade "PIM RU", para acabamento em pintura, padrão dimensional médio/pesado, com ferragens, completo - 80 x 210 cm | un | 583 | 0 | 583
2313040 | Porta lisa de madeira, interna, resistente a umidade "PIM RU", para acabamento revestido ou em pintura, para divisória sanitária, padrão dimensional médio/pesado, com ferragens, completo - 80 x 190 cm | un | 496.69 | 0 | 496.69
2313052 | Porta lisa de madeira, interna, resistente a umidade "PIM RU", para acabamento em pintura, tipo acessível, padrão dimensional médio/pesado, com ferragens, completo - 90 x 210 cm | un | 595.72 | 0 | 595.72
2313064 | Porta lisa de madeira, interna, resistente a umidade "PIM RU", para acabamento em pintura, de correr ou deslizante, tipo acessível, padrão dimensional pesado, com sistema deslizante e ferragens, completo - 100 x 210 cm | un | 806.45 | 0 | 806.45
2320020 | Recolocação de batentes de madeira | un | 1.2 | 36.45 | 37.65
2320040 | Recolocação de folhas de porta ou janela | un | 0 | 43.61 | 43.61
2320060 | Recolocação de guarnição ou molduras | m | 0 | 1.36 | 1.36
2320100 | Batente de madeira para porta | m | 26.25 | 8.41 | 34.66
2320110 | Visor fixo e requadro de madeira para porta, para receber vidro | m² | 837.79 | 109.04 | 946.83
2320120 | Guarnição de madeira | m | 2.99 | 1.36 | 4.35
2320140 | Acréscimo de visor completo em porta de madeira | un | 202.79 | 0 | 202.79
2320160 | Folha de porta veneziana maciça, sob medida | m² | 406.92 | 13.64 | 420.56
2320170 | Folha de porta lisa folheada com madeira, sob medida | m² | 102.71 | 13.64 | 116.35
2320180 | Folha de porta em madeira para receber vidro, sob medida | m² | 616.29 | 13.64 | 629.93
2320220 | Folha de porta macho e fêmea, 70 x 210 cm | un | 381.39 | 40.9 | 422.29
2320230 | Folha de porta macho e fêmea, 80 x 210 cm | un | 384.49 | 40.9 | 425.39
2320240 | Folha de porta macho e fêmea, 90 x 210 cm | un | 417.11 | 40.9 | 458.01
2320310 | Folha de porta lisa comum, 60 x 210 cm | un | 112.03 | 40.9 | 152.93
2320320 | Folha de porta lisa comum, 70 x 210 cm | un | 112.07 | 40.9 | 152.97
2320330 | Folha de porta lisa comum, 80 x 210 cm | un | 115.53 | 40.9 | 156.43
2320340 | Folha de porta lisa comum, 90 x 210 cm | un | 128.54 | 40.9 | 169.44
2320450 | Folha de porta em laminado fenólico melamínico com acabamento liso, 70 x 210 cm | un | 646.54 | 40.9 | 687.44
2320460 | Folha de porta em laminado fenólico melamínico com acabamento liso, 90 x 210 cm | un | 779.68 | 40.9 | 820.58
2320550 | Folha de porta em laminado fenólico melamínico com acabamento liso, 80 x 210 cm | un | 723.59 | 40.9 | 764.49
2320600 | Folha de porta em madeira com tela de proteção tipo mosqueteira | m² | 470.48 | 40.9 | 511.38
2401010 | Caixilho em ferro fixo, sob medida | m² | 630.69 | 17.8 | 648.49
2401030 | Caixilho em ferro basculante, sob medida | m² | 532.05 | 17.8 | 549.85
2401040 | Caixilho em ferro basculante, linha comercial | m² | 330.23 | 17.8 | 348.03
2401050 | Caixilho em ferro maximar, sob medida | m² | 465.72 | 17.8 | 483.52
2401060 | Caixilho em ferro maximar com grade, linha comercial | m² | 510.7 | 17.8 | 528.5
2401070 | Caixilho em ferro de correr, sob medida | m² | 653.97 | 17.8 | 671.77
2401080 | Caixilho em ferro de correr, linha comercial | m² | 186.22 | 17.8 | 204.02
2401090 | Caixilho em ferro com ventilação permanente, sob medida | m² | 452.04 | 17.8 | 469.84
2401100 | Caixilho em ferro tipo veneziana, linha comercial | m² | 302.5 | 17.8 | 320.3
2401110 | Caixilho em ferro tipo veneziana, sob medida | m² | 532.36 | 17.8 | 550.16
2401120 | Caixilho tipo veneziana industrial com montantes em aço galvanizado e aletas em fibra de vidro | m² | 196.12 | 0 | 196.12
2401150 | Caixilho tipo veneziana industrial com aletas em PVC e montantes em aço galvanizado | m² | 187.96 | 0 | 187.96
2401180 | Caixilho removível, em tela de aço galvanizado, tipo ondulada com malha de 1´, fio 12, com requadro tubular de aço carbono, sob medida | m² | 288.52 | 17.11 | 305.63
2401190 | Caixilho fixo em tela de aço galvanizado, tipo ondulada com malha de 1/2´, fio 12, com requadro em cantoneira de aço carbono, sob medida | m² | 318.76 | 17.11 | 335.87
2401200 | Caixilho fixo em aço SAE 1010/1020 para vidro à prova de bala, sob medida | m² | 726.21 | 45.31 | 771.52
2401270 | Caixilho tipo guichê em perfil de chapa dobrada em aço com subdivisões para vidro laminado 3 mm, sob medida | m² | 619.55 | 17.8 | 637.35
2401280 | Caixilho tipo guichê em chapa de aço | m² | 557.55 | 58.76 | 616.31
2402010 | Porta em ferro de abrir, para receber vidro, sob medida | m² | 697.09 | 53.4 | 750.49
2402020 | Porta em ferro de abrir, para receber vidro, linha comercial | m² | 353.07 | 53.4 | 406.47
2402040 | Porta/portão tipo gradil sob medida | m² | 439.83 | 53.4 | 493.23
2402050 | Porta corta-fogo classe P.90 de 90 x 210 cm, completa, com maçaneta tipo alavanca | un | 678.92 | 94.12 | 773.04
2402052 | Porta corta-fogo classe P.90 de 100 x 210 cm, completa, com maçaneta tipo alavanca | un | 747.08 | 94.12 | 841.2
2402054 | Porta corta-fogo classe P.90, com barra antipânico numa face e maçaneta na outra, completa | m² | 877.19 | 94.12 | 971.31
2402056 | Porta corta-fogo classe P.120 de 80 x 210 cm, com uma folha de abrir, completa | un | 889.87 | 102.16 | 992.03
2402058 | Porta corta-fogo classe P.120 de 90 x 210 cm, com uma folha de abrir, completa | un | 925.82 | 102.16 | 1027.98
2402060 | Porta/portão de abrir em chapa, sob medida | m² | 574.56 | 53.4 | 627.96
2402070 | Porta de ferro de abrir tipo veneziana, linha comercial | m² | 242.49 | 53.4 | 295.89
2402080 | Porta/portão de abrir em veneziana de ferro, sob medida | m² | 806.37 | 53.4 | 859.77
2402100 | Portão tubular em tela de aço galvanizado até 2,50 m de altura, completo | m² | 359.92 | 40.72 | 400.64
2402270 | Portão de 2 folhas, tubular em tela de aço galvanizado acima de 2,50 m de altura, completo | m² | 343.39 | 53.4 | 396.79
2402280 | Porta/portão de correr em tela ondulada de aço galvanizado, sob medida | m² | 452.27 | 53.4 | 505.67
2402290 | Porta/portão de correr em chapa cega dupla, sob medida | m² | 843.39 | 53.4 | 896.79
2402410 | Porta em ferro de correr, para receber vidro, sob medida | m² | 903.88 | 53.4 | 957.28
2402430 | Porta em ferro de abrir, parte inferior chapeada, parte superior para receber vidro, sob medida | m² | 820.98 | 53.4 | 874.38
2402440 | Porta em ferro tipo sanfonada, em chapa cega, sob medida | m² | 480.25 | 53.4 | 533.65
2402450 | Grade de proteção para caixilhos | m² | 594.31 | 35.47 | 629.78
2402460 | Porta de abrir em tela ondulada de aço galvanizado, completa | m² | 411.93 | 43.4 | 455.33
2402470 | Portinhola de correr em chapa, para ´passa pacote´, completa, sob medida | m² | 693.07 | 35.47 | 728.54
2402480 | Portinhola de abrir em chapa, para ´passa pacote´, completa, sob medida | m² | 657.39 | 35.47 | 692.86
2402490 | Grade em barra chata soldada de 1 1/2´ x 1/4´, sob medida | m² | 935.84 | 17.8 | 953.64
2402590 | Porta de enrolar manual, cega ou vazada | m² | 311 | 28.04 | 339.04
2402630 | Portão de 2 folhas tubular diâmetro de 3´, com tela em aço galvanizado de 2´, altura acima de 3,00 m, completo | m² | 363.22 | 53.4 | 416.62
2402810 | Porta/portão de abrir em chapa cega com isolamento acústico, sob medida | m² | 682.53 | 83.68 | 766.21
2402840 | Portão basculante em chapa metálica, estruturado com perfis metálicos | m² | 450.7 | 37.99 | 488.69
2402900 | Porta de abrir em chapa dupla com visor, batente envolvente, completa | m² | 943.52 | 40.54 | 984.06
2402930 | Portão de 2 folhas tubular, com tela em aço galvanizado de 2´ e fio 10, completo | m² | 376.36 | 53.4 | 429.76
2403040 | Guarda-corpo tubular com tela em aço galvanizado, diâmetro de 1 1/2´ | m | 476 | 28.04 | 504.04
2403060 | Escada marinheiro (galvanizada) | m | 436.39 | 11.22 | 447.61
2403080 | Escada marinheiro com guarda corpo (degrau em ´T´) | m | 852 | 28.04 | 880.04
2403100 | Alçapão/tampa em chapa de ferro com porta cadeado | m² | 1001.15 | 56.08 | 1057.23
2403200 | Tela de proteção tipo mosqueteira em aço galvanizado, com requadro em perfis de ferro | m² | 347.16 | 9.25 | 356.41
2403210 | Tela de proteção em malha ondulada de 1´, fio 10 (BWG), com requadro | m² | 306.57 | 28.04 | 334.61
2403290 | Fechamento em chapa de aço galvanizada nº 14 MSG, perfurada com diâmetro de 12,7 mm, requadro em chapa dobrada | m² | 545.41 | 17.8 | 563.21
2403300 | Fechamento em chapa expandida losangular de 10 x 20 mm, com requadro em cantoneira de aço carbono | m² | 365.56 | 35.47 | 401.03
2403310 | Corrimão tubular em aço galvanizado, diâmetro 1 1/2´ | m | 100.88 | 14.02 | 114.9
2403320 | Corrimão tubular em aço galvanizado, diâmetro 2´ | m | 115.82 | 14.02 | 129.84
2403340 | Tampa em chapa de segurança tipo xadrez, aço galvanizado a fogo antiderrapante de 1/4´ | m² | 788.62 | 40.72 | 829.34
2403410 | Fechamento em chapa perfurada, furos quadrados 4 x 4 mm, com requadro em cantoneira de aço carbono | m² | 567.61 | 17.8 | 585.41
2403680 | Grade para piso eletrofundida, malha 30 x 100 mm, com barra de 40 x 2 mm | m² | 423.74 | 35.47 | 459.21
2403690 | Grade para forro eletrofundida, malha 25 x 100 mm, com barra de 25 x 2 mm | m² | 283.07 | 11.22 | 294.29
2403930 | Porta de enrolar automatizada, em chapa de aço galvanizada microperfurada, com pintura eletrostática, com controle remoto | m² | 659.92 | 0 | 659.92
2403980 | Guarda-corpo com tela trançada, em tubo de aço galvanizado, diâmetro 1 1/2´ | m | 549.57 | 32.84 | 582.41
2404150 | Porta de segurança de correr suspensa em grade de aço SAE 1045, diâmetro de 1´, completa, sem têmpera e revenimento | m² | 1656.43 | 39.39 | 1695.82
2404220 | Grade de segurança em aço SAE 1045, diâmetro 1´, sem têmpera e revenimento | m² | 863.49 | 39.39 | 902.88
2404230 | Grade de segurança, para janela, em aço SAE 1045, diâmetro 1´, sem têmpera e revenimento | m² | 921.22 | 39.39 | 960.61
2404240 | Grade de segurança em aço SAE 1045 chapeada, diâmetro 1´, sem têmpera e revenimento | m² | 1373.35 | 39.39 | 1412.74
2404250 | Porta de segurança de abrir em grade com aço SAE 1045, diâmetro 1´, completa, sem têmpera e revenimento | m² | 1189.92 | 72.23 | 1262.15
2404260 | Porta de segurança de abrir, em grade com aço SAE 1045 chapeada, diâmetro 1´, completa, sem têmpera e revenimento | m² | 1512.8 | 72.23 | 1585.03
2404270 | Porta de segurança de abrir, em grade com aço SAE 1045, diâmetro 1´, com ferrolho longo embutido em caixa, completa, sem têmpera e revenimento | m² | 1470.05 | 72.23 | 1542.28
2404280 | Portão de segurança de abrir, para muralha, em grade com aço SAE 1045 chapeado, diâmetro 1´, completo, sem têmpera e revenimento | m² | 1640.03 | 72.23 | 1712.26
2404300 | Grade de segurança em aço SAE 1045, diâmetro 1´, com têmpera e revenimento | m² | 1015.68 | 39.39 | 1055.07
2404310 | Grade de segurança, para janela, em aço SAE 1045, diâmetro 1´, com têmpera e revenimento | m² | 1007.47 | 39.39 | 1046.86
2404320 | Grade de segurança em aço SAE 1045 chapeada, diâmetro 1´, com têmpera e revenimento | m² | 1584.74 | 39.39 | 1624.13
2404330 | Porta de segurança de abrir em grade com aço SAE 1045, diâmetro 1´, completa, com têmpera e revenimento | m² | 1370.96 | 72.23 | 1443.19
2404340 | Porta de segurança de abrir, em grade com aço SAE 1045 chapeada, diâmetro 1´, completa, com têmpera e revenimento | m² | 1756.03 | 72.23 | 1828.26
2404350 | Porta de segurança de abrir, em grade com aço SAE 1045, diâmetro 1´, com ferrolho longo embutido em caixa, completa, com têmpera e revenimento | m² | 1717.37 | 72.23 | 1789.6
2404360 | Porta de segurança de abrir, em grade com aço SAE 1045 chapeada, com isolamento acústico, diâmetro 1´, completa, com têmpera e revenimento | m² | 1779.01 | 72.23 | 1851.24
2404370 | Portão de segurança de abrir, para muralha, em grade com aço SAE 1045 chapeado, diâmetro 1´, completo, com têmpera e revenimento | m² | 1922.69 | 72.23 | 1994.92
2404380 | Porta de segurança de correr suspensa em grade de aço SAE 1045, chapeada, diâmetro de 1´, completa, sem têmpera e revenimento | m² | 1764.81 | 39.39 | 1804.2
2404400 | Porta de segurança de correr em grade de aço SAE 1045, diâmetro de 1´, completa, com têmpera e revenimento | m² | 1467.84 | 39.39 | 1507.23
2404410 | Porta de segurança de correr suspensa em grade de aço SAE 1045 chapeada, diâmetro de 1´, completa, com têmpera e revenimento | m² | 1956.93 | 39.39 | 1996.32
2404420 | Porta de segurança de correr em grade de aço SAE 1045 chapeada, diâmetro de 1´, completa, sem têmpera e revenimento | m² | 1417.74 | 159.36 | 1577.1
2404430 | Porta de segurança de correr em grade de aço SAE 1045, diâmetro de 1´, completa, sem têmpera e revenimento | m² | 1234.67 | 39.39 | 1274.06
2404610 | Caixilho de segurança em aço SAE 1010/1020 tipo fixo e de correr, para receber vidro, com bandeira tipo veneziana | m² | 751.1 | 39.39 | 790.49
2404620 | Guichê de segurança em grade com aço SAE 1045, diâmetro de 1´, com têmpera e revenimento | m² | 1419.8 | 39.39 | 1459.19
2404630 | Guichê de segurança em grade com aço SAE 1045, diâmetro de 1´, sem têmpera e revenimento | m² | 1181.91 | 39.39 | 1221.3
2406030 | Guarda-corpo com vidro de 8mm, em tubo de aço galvanizado, diâmetro 1 1/2´ | m | 684.05 | 32.57 | 716.62
2407030 | Porta de enrolar automatizado, em perfil meia cana perfurado, tipo transvision | m² | 406.28 | 27.92 | 434.2
2407040 | Porta de abrir em chapa de aço galvanizado, com requadro em tela ondulada malha 2´ e fio 12 | m² | 585.77 | 78.95 | 664.72
2408020 | Corrimão duplo em tubo de aço inoxidável escovado, com diâmetro de 1 1/2´ e montantes com diâmetro de 2´ | m | 788.87 | 33.65 | 822.52
2408030 | Corrimão em tubo de aço inoxidável escovado, diâmetro de 1 1/2´ | m | 881.4 | 14.02 | 895.42
2408040 | Corrimão em tubo de aço inoxidável escovado, diâmetro de 1 1/2´ e montantes com diâmetro de 2´ | m | 589.67 | 28.04 | 617.71
2420020 | Recolocação de esquadrias metálicas | m² | 0 | 28.04 | 28.04
2420040 | Recolocação de batentes | m | 0.96 | 7.29 | 8.25
2420060 | Recolocação de escada de marinheiro | m | 0 | 16.82 | 16.82
2420090 | Solda MIG em esquadrias metálicas | m | 13.44 | 18.9 | 32.34
2420100 | Brete para instalação lateral em grade de segurança | cj | 1735.68 | 65.14 | 1800.82
2420120 | Batente em chapa dobrada para portas | m | 43.74 | 7.29 | 51.03
2420140 | Batente em chapa de aço SAE 1010/1020, espessura de 3/16´, para obras de segurança | m | 159.39 | 7.29 | 166.68
2420200 | Chapa de ferro nº 14, inclusive soldagem | m² | 96.48 | 33.18 | 129.66
2420230 | Tela ondulada em aço galvanizado fio 10 BWG, malha de 1´ | m² | 55.16 | 5.99 | 61.15
2420270 | Tela em aço galvanizado fio 16 BWG, malha de 1´ - tipo alambrado | m² | 16.33 | 5.99 | 22.32
2420300 | Chapa perfurada em aço SAE 1020, furos redondos de diâmetro 7,5 mm, espessura 1/8´ - soldagem tipo MIG | m² | 270.81 | 60.46 | 331.27
2420310 | Chapa perfurada em aço SAE 1020, furos redondos de diâmetro 25 mm, espessura 1/4´, inclusive soldagem | m² | 418.49 | 60.46 | 478.95
2501020 | Caixilho em alumínio fixo, sob medida | m² | 483.94 | 42.06 | 526
2501030 | Caixilho em alumínio basculante com vidro, linha comercial | m² | 243.74 | 42.06 | 285.8
2501040 | Caixilho em alumínio basculante, sob medida | m² | 579.68 | 42.06 | 621.74
2501050 | Caixilho em alumínio maximar com vidro, linha comercial | m² | 707.05 | 42.06 | 749.11
2501060 | Caixilho em alumínio maximar, sob medida | m² | 509.61 | 42.06 | 551.67
2501070 | Caixilho em alumínio de correr com vidro, linha comercial | m² | 220.53 | 42.06 | 262.59
2501080 | Caixilho em alumínio de correr, sob medida | m² | 563.49 | 42.06 | 605.55
2501090 | Caixilho em alumínio tipo veneziana com vidro, linha comercial | m² | 619.33 | 42.06 | 661.39
2501100 | Caixilho em alumínio tipo veneziana, sob medida | m² | 610.81 | 42.06 | 652.87
2501110 | Caixilho guilhotina em alumínio anodizado, sob medida | m² | 465.04 | 42.06 | 507.1
2501120 | Caixilho tipo veneziana industrial com montantes em alumínio e aletas em fibra de vidro | m² | 218.96 | 0 | 218.96
2501240 | Caixilho fixo em alumínio, sob medida, cor branco | m² | 421.33 | 32.3 | 453.63
2501360 | Caixilho em alumínio maximar com vidro, cor branco | m² | 938.93 | 42.06 | 980.99
2501370 | Caixilho em alumínio basculante com vidro, cor branco | m² | 796.74 | 42.06 | 838.8
2501380 | Caixilho em alumínio de correr com vidro, cor branco | m² | 703.46 | 42.06 | 745.52
2501400 | Caixilho em alumínio anodizado fixo | m² | 463.61 | 32.3 | 495.91
2501410 | Caixilho em alumínio anodizado maximar | m² | 559.45 | 32.3 | 591.75
2501430 | Caixilho em alumínio fixo, tipo fachada | m² | 403.75 | 24.24 | 427.99
2501440 | Caixilho em alumínio maximar, tipo fachada | m² | 415 | 24.24 | 439.24
2501450 | Caixilho em alumínio para pele de vidro, tipo fachada | m² | 510 | 24.24 | 534.24
2501460 | Gradil em alumínio natural, sob medida | m² | 625.19 | 0 | 625.19
2501470 | Caixilho fixo tipo veneziana em alumínio anodizado, sob medida - branco | m² | 577.87 | 0 | 577.87
2501480 | Caixilho em alumínio com pintura eletrostática, basculante, sob medida - branco | m² | 585.56 | 0 | 585.56
2501490 | Caixilho em alumínio com pintura eletrostática, maximar, sob medida - branco | m² | 339.35 | 0 | 339.35
2501500 | Caixilho em alumínio anodizado fixo, sob medida - bronze/preto | m² | 365.44 | 42.06 | 407.5
2501510 | Caixilho em alumínio anodizado basculante, sob medida - bronze/preto | m² | 499.61 | 42.06 | 541.67
2501520 | Caixilho em alumínio anodizado maximar, sob medida - bronze/preto | m² | 429.61 | 42.06 | 471.67
2501530 | Caixilho em alumínio anodizado de correr, sob medida - bronze/preto | m² | 384.22 | 42.06 | 426.28
2502010 | Porta de entrada de abrir em alumínio com vidro, linha comercial | m² | 486.86 | 84.12 | 570.98
2502020 | Porta de entrada de abrir em alumínio, sob medida | m² | 628.78 | 84.12 | 712.9
2502040 | Porta de entrada de correr em alumínio, sob medida | m² | 677.94 | 84.12 | 762.06
2502050 | Porta veneziana de abrir em alumínio, linha comercial | m² | 617.44 | 84.12 | 701.56
2502060 | Porta/portinhola em alumínio, sob medida | m² | 555.41 | 84.12 | 639.53
2502070 | Portinhola tipo veneziana em alumínio, linha comercial | m² | 644.17 | 84.12 | 728.29
2502110 | Porta veneziana de abrir em alumínio, sob medida | m² | 672.08 | 84.12 | 756.2
2502210 | Porta veneziana de abrir em alumínio, cor branca | m² | 750.01 | 84.12 | 834.13
2502220 | Porta de correr em alumínio com veneziana e vidro, cor branca | m² | 1219.31 | 84.12 | 1303.43
2502230 | Porta em alumínio anodizado de abrir, sob medida - bronze/preto | m² | 385.04 | 42.06 | 427.1
2502240 | Porta em alumínio anodizado de correr, sob medida - bronze/preto | m² | 455.22 | 42.06 | 497.28
2502250 | Porta em alumínio anodizado de abrir, tipo veneziana, sob medida - bronze/preto | m² | 635.8 | 42.06 | 677.86
2502260 | Portinhola em alumínio anodizado de correr, tipo veneziana, sob medida - bronze/preto | m² | 545.99 | 42.06 | 588.05
2502300 | Porta de abrir em alumínio com pintura eletrostática, sob medida - cor branca | m² | 685.12 | 84.12 | 769.24
2503100 | Guarda-corpo com perfis em alumínio | m² | 593.11 | 0 | 593.11
2520020 | Tela de proteção tipo mosqueteira removível, em fibra de vidro com revestimento em PVC e requadro em alumínio | m² | 159.1 | 0 | 159.1
2601020 | Vidro liso transparente de 3 mm | m² | 51.58 | 18.35 | 69.93
2601040 | Vidro liso transparente de 4 mm | m² | 63.3 | 18.35 | 81.65
2601060 | Vidro liso transparente de 5 mm | m² | 79.87 | 18.35 | 98.22
2601080 | Vidro liso transparente de 6 mm | m² | 88.96 | 18.35 | 107.31
2601140 | Vidro liso laminado colorido de 6 mm | m² | 197.2 | 18.35 | 215.55
2601155 | Vidro liso laminado colorido de 10 mm | m² | 347.36 | 0 | 347.36
2601160 | Vidro liso laminado leitoso de 6 mm | m² | 306.49 | 18.35 | 324.84
2601168 | Vidro liso laminado incolor de 6 mm | m² | 172.59 | 18.35 | 190.94
2601169 | Vidro liso laminado incolor de 8 mm | m² | 238 | 18.35 | 256.35
2601170 | Vidro liso laminado incolor de 10 mm | m² | 246.28 | 18.35 | 264.63
2601180 | Vidro liso laminado incolor de 30 mm | m² | 2026.48 | 18.35 | 2044.83
2601190 | Vidro liso laminado jateado de 6 mm | m² | 237.56 | 18.35 | 255.91
2601230 | Vidro fantasia de 3/4 mm | m² | 58.66 | 18.35 | 77.01
2601240 | Vidro fantasia colorido de 3/4 mm | m² | 169.62 | 18.35 | 187.97
2601260 | Vidro aramado de 6/7 mm | m² | 193.45 | 18.35 | 211.8
2601350 | Vidro liso laminado de alta segurança | m² | 4755.3 | 0 | 4755.3
2602020 | Vidro temperado incolor de 6 mm | m² | 108.56 | 0 | 108.56
2602040 | Vidro temperado incolor de 8 mm | m² | 167.9 | 0 | 167.9
2602060 | Vidro temperado incolor de 10 mm | m² | 227.99 | 0 | 227.99
2602120 | Vidro temperado cinza ou bronze de 6 mm | m² | 178.69 | 0 | 178.69
2602140 | Vidro temperado cinza ou bronze de 8 mm | m² | 233.66 | 0 | 233.66
2602160 | Vidro temperado cinza ou bronze de 10 mm | m² | 285.5 | 0 | 285.5
2602170 | Vidro temperado serigrafado incolor de 8 mm | m² | 415.15 | 0 | 415.15
2602300 | Vidro temperado neutro verde de 10 mm | m² | 302.64 | 36.7 | 339.34
2603070 | Vidro laminado temperado incolor de 8mm | m² | 486.16 | 0 | 486.16
2603074 | Vidro laminado temperado incolor de 16 mm | m² | 1456.17 | 0 | 1456.17
2603090 | Vidro laminado temperado jateado de 8mm | m² | 588.6 | 0 | 588.6
2603300 | Vidro laminado temperado neutro verde de 12 mm | m² | 736.2 | 36.7 | 772.9
2604010 | Espelho em vidro cristal liso, espessura de 4 mm, colocado sobre a parede | m² | 265 | 0 | 265
2604030 | Espelho comum de 3 mm com moldura em alumínio | m² | 341.46 | 14.02 | 355.48
2620010 | Massa para vidro | m | 0.8 | 2.75 | 3.55
2620020 | Recolocação de vidro inclusive emassamento ou recolocação de baguetes | m² | 4 | 36.7 | 40.7
2702010 | Chapa de policarbonato compacta cristal 6 mm | m² | 514.1 | 0 | 514.1
2702040 | Chapa de policarbonato compacta cristal 10 mm | m² | 784.89 | 0 | 784.89
2702050 | Chapa de policarbonato alveolar de 6 mm | m² | 57.82 | 64.16 | 121.98
2703030 | Placa de poliéster reforçada com fibra de vidro de 3 mm | m² | 111.05 | 36.7 | 147.75
2704030 | Caixilho de correr em PVC | m² | 440.96 | 63.49 | 504.45
2704040 | Corrimão, bate-maca ou protetor de parede em PVC, com amortecimento à impacto, altura de 131 mm | m | 183.04 | 51.75 | 234.79
2704050 | Protetor de parede ou bate-maca em PVC flexível, com amortecimento à impacto, altura de 150 mm | m | 28.54 | 16.82 | 45.36
2704060 | Bate-maca ou protetor de parede curvo em PVC, com amortecimento à impacto, altura de 200 mm | m | 85.12 | 45.86 | 130.98
2704070 | Bate-maca ou protetor de parede em PVC, com amortecimento à impacto, altura de 200 mm | m | 53.68 | 23.43 | 77.11
2801020 | Ferragem completa com maçaneta tipo alavanca para porta externa com 1 folha | cj | 153.53 | 40.9 | 194.43
2801030 | Ferragem completa com maçaneta tipo alavanca para porta externa com 2 folhas | cj | 352.96 | 54.52 | 407.48
2801040 | Ferragem completa com maçaneta tipo alavanca para porta interna com 1 folha | cj | 114.19 | 40.9 | 155.09
2801050 | Ferragem completa com maçaneta tipo alavanca para porta interna com 2 folhas | cj | 292.38 | 54.52 | 346.9
2801070 | Ferragem completa para porta de box de WC tipo livre/ocupado | cj | 93.12 | 40.9 | 134.02
2801080 | Ferragem adicional para porta vão simples em divisória | cj | 155.93 | 0 | 155.93
2801090 | Ferragem adicional para porta vão duplo em divisória | cj | 247.17 | 0 | 247.17
2801146 | Fechadura eletromagnética para capacidade de atraque de 150 kgf | un | 211.12 | 44.59 | 255.71
2801150 | Fechadura elétrica de sobrepor para porta ou portão com peso até 400 kg | cj | 282.94 | 44.59 | 327.53
2801160 | Mola aérea para porta, com esforço acima de 50 kg até 60 kg | un | 149.89 | 13.03 | 162.92
2801171 | Mola aérea para porta, com esforço acima de 60 kg até 80 kg | un | 188.13 | 13.03 | 201.16
2801180 | Mola aérea hidráulica, para porta com largura até 1,60 m | un | 2170.97 | 32.57 | 2203.54
2801210 | Fechadura tipo alavanca com chave para porta corta-fogo | un | 427.02 | 24.44 | 451.46
2801250 | Visor tipo olho mágico | un | 15.78 | 8.18 | 23.96
2801270 | Fechadura de segurança para cela tipo gorges, com clic e abertura de um lado | cj | 462.85 | 4.06 | 466.91
2801280 | Fechadura de segurança para cela tipo gorges, com clic e abertura de um lado, embutida em caixa | cj | 747.03 | 4.06 | 751.09
2801290 | Fechadura de segurança para corredor tipo gorges, com abertura de dois lados | cj | 579.41 | 4.06 | 583.47
2801330 | Mola hidráulica de piso, para porta com largura até 1,10 m e peso até 120 kg | un | 597.31 | 32.57 | 629.88
2801400 | Ferrolho de segurança de 1,20 m, para adaptação em portas de celas, embutido em caixa | un | 535.69 | 65.14 | 600.83
2801550 | Fechadura com maçaneta tipo alavanca em aço inoxidável, para porta externa | un | 183.22 | 40.9 | 224.12
2805020 | Cadeado de latão com cilindro - trava dupla - 25/27mm | un | 12.65 | 0 | 12.65
2805040 | Cadeado de latão com cilindro - trava dupla - 35/36mm | un | 18.56 | 0 | 18.56
2805060 | Cadeado de latão com cilindro - trava dupla - 50mm | un | 29.91 | 0 | 29.91
2805070 | Cadeado de latão com cilindro, de alta segurança com 16 pinos e tetra-chave - 70mm | un | 108.76 | 0 | 108.76
2805080 | Cadeado de latão com cilindro - trava dupla - 60mm | un | 48.38 | 0 | 48.38
2820020 | Recolocação de fechaduras de embutir | un | 0 | 40.9 | 40.9
2820030 | Barra antipânico de sobrepor para porta de 1 folha | un | 562.76 | 32.57 | 595.33
2820040 | Recolocação de fechaduras e fechos de sobrepor | un | 0 | 35.16 | 35.16
2820050 | Barra antipânico de sobrepor e maçaneta livre para porta de 1 folha | cj | 823.63 | 42.34 | 865.97
2820060 | Recolocação de dobradiças | un | 0 | 4.63 | 4.63
2820070 | Ferragem para portão de tapume | cj | 214.23 | 81.78 | 296.01
2820090 | Dobradiça tipo gonzo, diâmetro de 1 1/2´ com abas de 2´ x 3/8´ | un | 52.67 | 15.71 | 68.38
2820170 | Brete para instalação superior em porta chapa/grade de segurança | cj | 2007.35 | 97.71 | 2105.06
2820210 | Ferrolho de segurança para adaptação em portas de celas | un | 185.6 | 32.57 | 218.17
2820211 | Maçaneta tipo alavanca, acionamento com chave, para porta corta-fogo | un | 195.76 | 24.44 | 220.2
2820220 | Dobradiça inferior para porta de vidro temperado | un | 79.86 | 5.54 | 85.4
2820230 | Dobradiça superior para porta de vidro temperado | un | 84.53 | 5.54 | 90.07
2820330 | Suporte simples de canto para vidro temperado | un | 27.5 | 5.54 | 33.04
2820360 | Suporte duplo para vidro temperado fixado em alvenaria | un | 110.65 | 5.54 | 116.19
2820370 | Suporte quádruplo para vidro temperado | un | 156.41 | 5.54 | 161.95
2820411 | Dobradiça em aço cromado de 3 1/2", para porta de até 21 kg | cj | 16.89 | 4.63 | 21.52
2820412 | Dobradiça em aço inoxidável de 3" x 2 1/2", para porta de até 25 kg | un | 22.32 | 4.63 | 26.95
2820413 | Dobradiça em latão cromado reforçada de 3 1/2" x 3", para porta de até 35 kg | un | 26.87 | 4.63 | 31.5
2820430 | Dobradiça em latão cromado, com mola tipo vai e vem, de 3" | cj | 102.97 | 9.82 | 112.79
2820510 | Pivô superior lateral para porta em vidro temperado | un | 18.14 | 5.54 | 23.68
2820550 | Mancal inferior com rolamento para porta em vidro temperado | un | 67.91 | 5.54 | 73.45
2820590 | Contra fechadura de centro para porta em vidro temperado | un | 87.48 | 4.06 | 91.54
2820600 | Fechadura de centro com cilindro para porta em vidro temperado | un | 96.02 | 5.54 | 101.56
2820650 | Puxador duplo em aço inoxidável, para porta de madeira, alumínio ou vidro, de 350 mm | un | 632.02 | 48.86 | 680.88
2820710 | Suporte duplo ou central sem núcleo para vidro temperado | un | 22.99 | 5.54 | 28.53
2820720 | Suporte triplo com limitador para vidro temperado | un | 57.44 | 5.54 | 62.98
2820750 | Capa de proteção para fechadura / ferrolho | un | 9.75 | 31.41 | 41.16
2820760 | Espelho para trinco de piso para porta em vidro temperado | un | 15.17 | 5.54 | 20.71
2820770 | Trinco de piso para porta em vidro temperado | un | 87.5 | 5.54 | 93.04
2820800 | Equipamento automatizador de portas deslizantes para folha dupla | un | 11401.85 | 0 | 11401.85
2820810 | Equipamento automatizador telescópico unilateral de portas deslizantes para folha dupla | un | 12261 | 0 | 12261
2820820 | Barra antipânico de sobrepor com maçaneta e chave, para porta em vidro de 1 folha | cj | 785 | 59.44 | 844.44
2820830 | Barra antipânico de sobrepor com maçaneta e chave, para porta dupla em vidro | cj | 1530.36 | 118.88 | 1649.24
2820840 | Barra antipânico para porta dupla com travamentos horizontal e vertical completa, com maçaneta tipo alavanca e chave, para vãos de 1,40 a 1,60 m | cj | 1400.93 | 130.28 | 1531.21
2820850 | Barra antipânico para porta dupla com travamentos horizontal e vertical completa, com maçaneta tipo alavanca e chave, para vãos de 1,70 a 2,60 m | cj | 1437.84 | 130.28 | 1568.12
2901020 | Cantoneira em alumínio perfil sextavado | m | 4.27 | 9.94 | 14.21
2901030 | Perfil em alumínio natural | kg | 17.88 | 44.52 | 62.4
2901040 | Cantoneira em alumínio perfil ´Y´ | m | 5.07 | 9.94 | 15.01
2901210 | Cantoneira em aço galvanizado | kg | 6.66 | 9.94 | 16.6
2901230 | Cantoneira e perfis em ferro | kg | 4.29 | 9.94 | 14.23
2903010 | Cabo em aço galvanizado com alma de aço, diâmetro de 3/16´ (4,76 mm) | m | 3.9 | 8.41 | 12.31
2903020 | Cabo em aço galvanizado com alma de aço, diâmetro de 5/16´ (7,94 mm) | m | 6.65 | 8.41 | 15.06
2903030 | Cordoalha de aço galvanizado, diâmetro de 1/4´ (6,35 mm) | m | 3.39 | 8.41 | 11.8
2903040 | Cabo em aço galvanizado com alma de aço, diâmetro de 3/8´ (9,52 mm) | m | 8.64 | 8.41 | 17.05
2920030 | Alumínio liso para complementos e reparos | kg | 23.26 | 10.17 | 33.43
3001010 | Barra de apoio reta, para pessoas com mobilidade reduzida, em tubo de aço inoxidável de 1 1/2´ | m | 137.47 | 9.25 | 146.72
3001020 | Barra de apoio reta, para pessoas com mobilidade reduzida, em tubo de aço inoxidável de 1 1/2´ x 500 mm | un | 83.56 | 8.41 | 91.97
3001030 | Barra de apoio reta, para pessoas com mobilidade reduzida, em tubo de aço inoxidável de 1 1/2´ x 800 mm | un | 119.66 | 8.41 | 128.07
3001040 | Barra de apoio reta, para pessoas com mobilidade reduzida, em tubo de aço inoxidável de 1 1/2´ x 900 mm | un | 124.86 | 8.41 | 133.27
3001050 | Barra de apoio em ângulo de 90°, para pessoas com mobilidade reduzida, em tubo de aço inoxidável de 1 1/2´ x 800 x 800 mm | un | 230.53 | 8.41 | 238.94
3001060 | Barra de apoio lateral para lavatório, para pessoas com mobilidade reduzida, em tubo de aço inoxidável de 1.1/2" x 300 mm | un | 111.99 | 8.41 | 120.4
3001070 | Barra de apoio reta, para pessoas com mobilidade reduzida, em tubo de alumínio, comprimento de 500 mm, acabamento com pintura epóxi | un | 96.43 | 8.41 | 104.84
3001080 | Barra de apoio reta, para pessoas com mobilidade reduzida, em tubo de alumínio, comprimento de 800 mm, acabamento com pintura epóxi | un | 108.33 | 8.41 | 116.74
3001090 | Barra de apoio em ângulo de 90°, para pessoas com mobilidade reduzida, em tubo de alumínio de 800 x 800 mm, acabamento com pintura epóxi | un | 256.98 | 8.41 | 265.39
3001100 | Barra de apoio reta, para pessoas com mobilidade reduzida, em tubo de alumínio, comprimento de 900 mm, acabamento com pintura epóxi | un | 116.48 | 8.41 | 124.89
3001110 | Barra de proteção para sifão, para pessoas com mobilidade reduzida, em tubo de alumínio, acabamento com pintura epóxi | un | 222.29 | 8.41 | 230.7
3001120 | Barra de apoio reta, para pessoas com mobilidade reduzida, em tubo de aço inoxidável de 1 1/4´ x 400 mm | un | 106.17 | 8.41 | 114.58
3001130 | Barra de proteção para lavatório, para pessoas com mobilidade reduzida, em tubo de alumínio acabamento com pintura epóxi | un | 253.9 | 14.02 | 267.92
3003030 | Bebedouro elétrico de pressão em aço inoxidável, capacidade de refrigeração de 06 l/h | un | 1740.19 | 43.48 | 1783.67
3003040 | Bebedouro elétrico de pressão em aço inoxidável, capacidade de refrigeração de 16,6 l/h | un | 2311.62 | 43.48 | 2355.1
3004010 | Revestimento em borracha sintética colorida de 5,0 mm, para sinalização tátil de alerta / direcional - assentamento argamassado | m² | 167.74 | 15.42 | 183.16
3004020 | Revestimento em borracha sintética colorida de 5,0 mm, para sinalização tátil de alerta / direcional - colado | m² | 133.1 | 6.45 | 139.55
3004030 | Piso em ladrilho hidráulico podotátil várias cores (25x25x2,5cm), assentado com argamassa mista | m² | 75.83 | 18.1 | 93.93
3004040 | Faixa em policarbonato para sinalização tátil fotoluminescente, para degraus, comprimento de 20 cm | un | 3.98 | 0.98 | 4.96
3004060 | Revestimento em chapa de aço inoxidável para proteção de portas, altura de 40 cm | m | 278.06 | 0 | 278.06
3004070 | Rejuntamento de piso em ladrilho hidráulico (25x25x2,5cm) com argamassa industrializada para rejunte, juntas de 2 mm | m² | 2.77 | 6.38 | 9.15
3004090 | Sinalização visual de degraus com pintura esmalte epóxi, comprimento de 20 cm | un | 0.3 | 9.3 | 9.6
3004100 | Piso tátil de concreto, alerta / direcional, intertravado, espessura de 6 cm, com rejunte em areia | m² | 60.8 | 9.99 | 70.79
3004110 | Revestimento em porcelanato antiderrapante de alerta / direcional, grupo de absorção BI-a, rejuntado | m² | 473.2 | 25.24 | 498.44
3006010 | Placa para sinalização tátil (início ou final) em braile para corrimão | un | 17.67 | 0.97 | 18.64
3006020 | Placa para sinalização tátil (pavimento) em braile para corrimão | un | 15.67 | 0.97 | 16.64
3006030 | Anel de borracha para sinalização tátil para corrimão, diâmetro de 4,5 cm | un | 25.04 | 0.97 | 26.01
3006050 | Tinta acrílica para sinalização visual de piso, com acabamento microtexturizado e antiderrapante | m | 19.04 | 14.1 | 33.14
3006060 | Sinalização de emergência visual e sonora | cj | 779.75 | 14.87 | 794.62
3006062 | Sistema tipo botoeira para pessoas com mobilidade reduzida ou cadeirante, sem fio | cj | 631.39 | 8.92 | 640.31
3006080 | Placa de identificação em alumínio para WC, com desenho universal de acessibilidade | un | 17.79 | 2.54 | 20.33
3006090 | Placa de identificação para estacionamento, com desenho universal de acessibilidade, tipo pedestal | un | 428.69 | 3.17 | 431.86
3006100 | Sinalização com pictograma para vaga de estacionamento | un | 160.98 | 49.32 | 210.3
3006110 | Sinalização com pictograma para vaga de estacionamento, com faixas demarcatórias | un | 248.7 | 112.72 | 361.42
3006122 | Sinalização com pictograma adesivo de piso 120 x 80 cm, para área de resgate/reservado | un | 228.15 | 13.96 | 242.11
3006132 | Placa de sinalização tátil em poliestireno com alto relevo em braile, para identificação de pavimentos | un | 16.78 | 2.52 | 19.3
3008020 | Assento para bacia sanitária com abertura frontal, para pessoas com mobilidade reduzida | un | 575.6 | 1.85 | 577.45
3008030 | Assento articulado para banho, em alumínio com pintura epóxi de 700 x 450 mm | un | 802.74 | 3.17 | 805.91
3008040 | Lavatório de louça para canto sem coluna para pessoas com mobilidade reduzida | un | 803.83 | 43.48 | 847.31
3008050 | Trocador acessível em MDF com revestimento em laminado melamínico de 180x80cm | un | 1455.05 | 224.5 | 1679.55
3008060 | Bacia sifonada de louça para pessoas com mobilidade reduzida - 6 litros | un | 450.27 | 37.34 | 487.61
3012010 | Rampa de acessibilidade pré-fabricada de concreto nas dimensões 2,20 x 1,86 x 1,20 m | un | 616.78 | 56.88 | 673.66
3014010 | Elevador de uso restrito a pessoas com mobilidade reduzida com 02 paradas, capacidade de 225 kg - uso interno em alvenaria | cj | 80889.59 | 0 | 80889.59
3014020 | Elevador de uso restrito a pessoas com mobilidade reduzida com 03 paradas, capacidade de 225 kg - uso interno em alvenaria | cj | 89094.63 | 0 | 89094.63
3014030 | Plataforma para elevação até 2,00 m, nas dimensões de 900 x 1400 mm, capacidade de 250 kg- percurso até 1,00 m de altura | cj | 35261.25 | 0 | 35261.25
3014040 | Plataforma para elevação até 2,00 m, nas dimensões de 900 x 1400 mm, capacidade de 250 kg - percurso superior a 1,00 m de altura | cj | 38050.66 | 0 | 38050.66
3206010 | Lã de vidro e/ou lã de rocha com espessura de 1´ | m² | 11.49 | 2.54 | 14.03
3206030 | Lã de vidro e/ou lã de rocha com espessura de 2´ | m² | 17.16 | 2.54 | 19.7
3206120 | Argila expandida | m³ | 279.62 | 35.5 | 315.12
3206130 | Espuma flexível de poliuretano poliéter/poliéster para absorção acústica, espessura de 5,0 cm | m² | 79.91 | 4.63 | 84.54
3206150 | Lâmina refletiva revestida em alumínio nas duas faces, com reforço interno, para isolação térmica | m² | 9.73 | 6.68 | 16.41
3206231 | Película de controle solar refletiva na cor prata, para aplicação em vidros | m² | 56.12 | 0 | 56.12
3206350 | Membrana isolante térmica e impermeabilizante, acabamento em alumínio e coating acrílico | m² | 12.85 | 6.68 | 19.53
3206380 | Isolamento acústico em placas de espuma semirrígida, com uma camada de manta HD, espessura de 50 mm | m² | 561.17 | 0 | 561.17
3206396 | Manta termo-acústica em fibra cerâmica aluminizada, espessura de 38 mm | m² | 38.86 | 18.71 | 57.57
3206400 | Isolamento acústico em placas de espuma semirrígida incombustível, com superfície em cunhas anecóicas, espessura de 50 mm | m² | 245.24 | 0 | 245.24
3207040 | Junta plástica de 3/4´ x 1/8´ | m | 1.09 | 4.18 | 5.27
3207060 | Junta de latão bitola de 1/8´ | m | 23.99 | 4.18 | 28.17
3207090 | Junta de dilatação ou vedação com mastique de silicone, 1,0 x 0,5 cm - inclusive guia de apoio em polietileno | m | 3.69 | 1.93 | 5.62
3207110 | Junta a base de asfalto oxidado a quente | cm³ | 0.06 | 0.04 | 0.1
3207120 | Mangueira plástica flexível para junta de dilatação | m | 3.15 | 3.07 | 6.22
3207160 | Junta de dilatação elástica a base de poliuretano | cm³ | 0.11 | 0.08 | 0.19
3207230 | Perfil de acabamento com borracha termoplástica vulcanizada contínua flexível, para junta de dilatação de embutir - piso-piso | m | 241.02 | 2.8 | 243.82
3207240 | Perfil de acabamento com borracha termoplástica vulcanizada contínua flexível, para junta de dilatação de embutir - piso-parede | m | 254.82 | 2.8 | 257.62
3207250 | Perfil de acabamento com borracha termoplástica vulcanizada contínua flexível, para junta de dilatação de embutir - parede-parede ou forro-forro | m | 105.25 | 2.8 | 108.05
3207260 | Perfil de acabamento com borracha termoplástica vulcanizada contínua flexível, para junta de dilatação de embutir - parede-parede ou forro-forro - canto | m | 117.16 | 2.8 | 119.96
3208010 | Junta estrutural com poliestireno expandido de alta densidade P-III, espessura de 10 mm | m² | 6.41 | 1.91 | 8.32
3208030 | Junta estrutural com poliestireno expandido de alta densidade P-III, espessura de 20 mm | m² | 13.32 | 1.91 | 15.23
3208050 | Junta estrutural com perfilado termoplástico em PVC, perfil O-12 | m | 30.09 | 13.02 | 43.11
3208060 | Junta estrutural com perfilado termoplástico em PVC, perfil O-22 | m | 62.79 | 13.02 | 75.81
3208070 | Junta estrutural com perfil elastomérico para fissuras, painéis e estruturas em geral, movimentação máxima 15 mm | m | 116.68 | 0 | 116.68
3208090 | Junta estrutural com perfil elastomérico para fissuras, painéis e estruturas em geral, movimentação máxima 30 mm | m | 230.41 | 0 | 230.41
3208100 | Junta Jeene JJ 2540 VV com lábios poliméricos | m | 553.62 | 6.34 | 559.96
3208110 | Junta estrutural com perfil elastomérico e lábios poliméricos para obras de arte, movimentação máxima 40 mm | m | 553.62 | 0 | 553.62
3208130 | Junta estrutural com perfil elastomérico e lábios poliméricos para obras de arte, movimentação máxima 55 mm | m | 825.21 | 0 | 825.21
3208160 | Junta elástica estrutural de neoprene | m | 172 | 0 | 172
3209020 | Chapa de aço em bitolas medias | kg | 3.88 | 8.37 | 12.25
3209040 | Apoio em placa de neoprene fretado | dm³ | 117.35 | 5.59 | 122.94
3210050 | Proteção anticorrosiva, a base de resina epóxi com alcatrão, para ramais sob a terra, com DN até 1´ | m | 2.09 | 1.72 | 3.81
3210060 | Proteção anticorrosiva, a base de resina epóxi com alcatrão, para ramais sob a terra, com DN acima de 1´ até 2´ | m | 4.18 | 3.44 | 7.62
3210070 | Proteção anticorrosiva, a base de resina epóxi com alcatrão, para ramais sob a terra, com DN acima de 2´ até 3´ | m | 6.26 | 5.16 | 11.42
3210080 | Proteção anticorrosiva, a base de resina epóxi com alcatrão, para ramais sob a terra, com DN acima de 3´ até 4´ | m | 8.34 | 6.87 | 15.21
3210082 | Proteção anticorrosiva, a base de resina epóxi com alcatrão, para ramais sob a terra, com DN acima de 5´ até 6´ | m | 12.53 | 10.32 | 22.85
3210090 | Proteção anticorrosiva, com fita adesiva, para ramais sob a terra, com DN até 1´ | m | 13.41 | 1.02 | 14.43
3210100 | Proteção anticorrosiva, com fita adesiva, para ramais sob a terra, com DN acima de 1´ até 2´ | m | 24.19 | 1.44 | 25.63
3210110 | Proteção anticorrosiva, com fita adesiva, para ramais sob a terra, com DN acima de 2´ até 3´ | m | 37.39 | 1.85 | 39.24
3210120 | Proteção anticorrosiva, com fita adesiva, para ramais sob a terra, com DN acima de 3´ até 4´ | m | 48.08 | 2.25 | 50.33
3210140 | Proteção anticorrosiva, com fita adesiva, para ramais sob a terra, com DN acima de 5´ até 6´ | m | 70.84 | 4.73 | 75.57
3211010 | Calha isolante com lã de vidro e/ou lã de rocha, espessura de 1´, para tubulação de 2´ | m | 21.46 | 7.18 | 28.64
3211020 | Calha isolante com lã de vidro e/ou lã de rocha, espessura de 1´, para tubulação de 1 1/2´ | m | 18.05 | 7.18 | 25.23
3211030 | Calha isolante com lã de vidro e/ou lã de rocha, espessura de 1´, para tubulação de 1´ | m | 14.56 | 7.18 | 21.74
3211040 | Calha isolante com lã de vidro e/ou lã de rocha, espessura de 1´, para tubulação de 3/4´ | m | 14.07 | 7.18 | 21.25
3211050 | Calha isolante com lã de vidro e/ou lã de rocha, espessura de 1´, para tubulação de 1/2´ | m | 12.69 | 7.18 | 19.87
3211060 | Calha isolante com lã de vidro e/ou lã de rocha, espessura de 1´, para tubulação de 1 1/4´ | m | 13.23 | 7.18 | 20.41
3211070 | Calha isolante com lã de vidro e/ou lã de rocha, espessura de 1´, para tubulação de 2 1/2´ | m | 25.69 | 7.18 | 32.87
3211080 | Calha isolante com lã de vidro e/ou lã de rocha, espessura de 1´, para tubulação de 3´ | m | 29.57 | 7.18 | 36.75
3211090 | Calha isolante com lã de vidro e/ou lã de rocha, espessura de 1´, para tubulação de 4´ | m | 31.63 | 7.18 | 38.81
3211150 | Proteção para isolamento térmico em alumínio | m² | 16.64 | 7.18 | 23.82
3211200 | Isolamento térmico em polietileno expandido, espessura de 5 mm, para tubulação de 1/2´ (15 mm) | m | 0.66 | 7.18 | 7.84
3211210 | Isolamento térmico em polietileno expandido, espessura de 5 mm, para tubulação de 3/4´ (22 mm) | m | 0.97 | 7.18 | 8.15
3211220 | Isolamento térmico em polietileno expandido, espessura de 5 mm, para tubulação de 1´ (28 mm) | m | 1.27 | 7.18 | 8.45
3211230 | Isolamento térmico em polietileno expandido, espessura de 10 mm, para tubulação de 1 1/4´ (35 mm) | m | 1.81 | 7.18 | 8.99
3211240 | Isolamento térmico em polietileno expandido, espessura de 10 mm, para tubulação de 1 1/2´ (42 mm) | m | 3.55 | 7.18 | 10.73
3211250 | Isolamento térmico em polietileno expandido, espessura de 10 mm, para tubulação de 2´ (54 mm) | m | 4.92 | 7.18 | 12.1
3211260 | Isolamento térmico em polietileno expandido, espessura de 10 mm, para tubulação de 2 1/2´ (66 mm) | m | 7.06 | 7.18 | 14.24
3211270 | Isolamento térmico em espuma elastomérica, espessura de 9 a 12 mm, para tubulação de 1/4´ (cobre) | m | 3.72 | 7.18 | 10.9
3211280 | Isolamento térmico em espuma elastomérica, espessura de 9 a 12 mm, para tubulação de 1/2´ (cobre) | m | 3.87 | 7.18 | 11.05
3211290 | Isolamento térmico em espuma elastomérica, espessura de 9 a 12 mm, para tubulação de 5/8´ (cobre) ou 1/4´ (ferro) | m | 4.29 | 7.18 | 11.47
3211300 | Isolamento térmico em espuma elastomérica, espessura de 9 a 12 mm, para tubulação de 1´ (cobre) | m | 5.09 | 7.18 | 12.27
3211310 | Isolamento térmico em espuma elastomérica, espessura de 19 a 26 mm, para tubulação de 7/8´ (cobre) ou 1/2´ (ferro) | m | 11.19 | 7.18 | 18.37
3211320 | Isolamento térmico em espuma elastomérica, espessura de 19 a 26 mm, para tubulação de 1 1/8´ (cobre) ou 3/4´ (ferro) | m | 13.21 | 7.18 | 20.39
3211330 | Isolamento térmico em espuma elastomérica, espessura de 19 a 26 mm, para tubulação de 1 3/8´ (cobre) ou 1´ (ferro) | m | 15.32 | 7.18 | 22.5
3211340 | Isolamento térmico em espuma elastomérica, espessura de 19 a 26 mm, para tubulação de 1 5/8´ (cobre) ou 1 1/4´ (ferro) | m | 18.77 | 7.18 | 25.95
3211350 | Isolamento térmico em espuma elastomérica, espessura de 19 a 26 mm, para tubulação de 1 1/2´ (ferro) | m | 20.9 | 7.18 | 28.08
3211360 | Isolamento térmico em espuma elastomérica, espessura de 19 a 26 mm, para tubulação de 2´ (ferro) | m | 23.25 | 7.18 | 30.43
3211370 | Isolamento térmico em espuma elastomérica, espessura de 19 a 26 mm, para tubulação de 2 1/2´ (ferro) | m | 30.37 | 7.18 | 37.55
3211380 | Isolamento térmico em espuma elastomérica, espessura de 19 a 26 mm, para tubulação de 3 1/2´ (cobre) ou 3´ (ferro) | m | 31.94 | 7.18 | 39.12
3211390 | Isolamento térmico em espuma elastomérica, espessura de 19 a 26 mm, para tubulação de 4´ (ferro) | m | 47.78 | 7.18 | 54.96
3211400 | Isolamento térmico em espuma elastomérica, espessura de 19 a 26 mm, para tubulação de 5´ (ferro) | m | 57.21 | 7.18 | 64.39
3211410 | Isolamento térmico em espuma elastomérica, espessura de 19 a 26 mm, para tubulação de 6´ (ferro) | m | 73.57 | 7.18 | 80.75
3211420 | Manta em espuma elastomérica, espessura de 19 a 26 mm, para isolamento térmico de tubulação acima de 6´ | m² | 100.78 | 13.04 | 113.82
3211430 | Isolamento térmico em espuma elastomérica, espessura de 19 a 26 mm, para tubulação de 3/8" (cobre) ou 1/8" (ferro) | m | 7.52 | 7.18 | 14.7
3211440 | Isolamento térmico em espuma elastomérica, espessura de 19 a 26 mm, para tubulação de 3/4" (cobre) ou 3/8" (ferro) | m | 9.08 | 7.18 | 16.26
3215030 | Impermeabilização em manta asfáltica com armadura, tipo III-B, espessura de 3 mm | m² | 41.38 | 12.21 | 53.59
3215040 | Impermeabilização em manta asfáltica com armadura, tipo III-B, espessura de 4 mm | m² | 45.96 | 12.21 | 58.17
3215050 | Impermeabilização em manta asfáltica plastomérica com armadura, tipo III, espessura de 3 mm, face exposta em ardósia cinza | m² | 46.71 | 12.21 | 58.92
3215080 | Impermeabilização em manta asfáltica tipo III-B, espessura de 3 mm, face exposta em geotêxtil, com membrana acrílica | m² | 87.06 | 15.38 | 102.44
3215100 | Impermeabilização em manta asfáltica plastomérica com armadura, tipo III, espessura de 4 mm, face exposta em geotêxtil com membrana acrílica | m² | 95.6 | 15.38 | 110.98
3215240 | Impermeabilização com manta asfáltica tipo III, anti raiz, espessura de 4 mm | m² | 88.24 | 0 | 88.24
3215260 | Impermeabilização em manta asfáltica tipo III-B, espessura de 3mm, face exposta em geotêxtil | m² | 82.87 | 12.21 | 95.08
3216010 | Impermeabilização em pintura de asfalto oxidado com solventes orgânicos, sobre massa | m² | 5.24 | 5.08 | 10.32
3216020 | Impermeabilização em pintura de asfalto oxidado com solventes orgânicos, sobre metal | m² | 3.66 | 5.08 | 8.74
3216030 | Impermeabilização em membrana de asfalto modificado com elastômeros, na cor preta | m² | 27.55 | 5.08 | 32.63
3216040 | Impermeabilização em membrana de asfalto modificado com elastômeros, na cor preta e reforço em tela poliéster | m² | 40.67 | 14.02 | 54.69
3216050 | Impermeabilização em membrana à base de polímeros acrílicos, na cor branca | m² | 30.4 | 5.08 | 35.48
3216060 | Impermeabilização em membrana à base de polímeros acrílicos, na cor branca e reforço em tela poliéster | m² | 44.66 | 14.02 | 58.68
3216070 | Impermeabilização em membrana à base de resina termoplástica e cimentos aditivados com reforço em tela poliéster | m² | 34.19 | 16.56 | 50.75
3217010 | Impermeabilização em argamassa impermeável com aditivo hidrófugo | m³ | 270.75 | 218.96 | 489.71
3217012 | Impermeabilização em argamassa de concreto não estrutural com aditivo hidrófugo | m³ | 388.33 | 0 | 388.33
3217030 | Impermeabilização em argamassa polimérica para umidade e água de percolação | m² | 10.7 | 5.34 | 16.04
3217040 | Impermeabilização em argamassa polimérica com reforço em tela poliéster para pressão hidrostática positiva | m² | 23.5 | 10.67 | 34.17
3217050 | Impermeabilização com cimento cristalizante para umidade e água de percolação | m² | 7.87 | 5.34 | 13.21
3217060 | Impermeabilização com cimento cristalizante para pressão hidrostática positiva | m² | 15.75 | 10.67 | 26.42
3217070 | Impermeabilização anticorrosiva em membrana epoxídica com alcatrão de hulha, sobre massa | m² | 24.63 | 5.34 | 29.97
3220010 | Recolocação de argila expandida | m³ | 0 | 50.72 | 50.72
3220020 | Aplicação de papel Kraft | m² | 2.14 | 2.54 | 4.68
3220050 | Tela em polietileno, malha hexagonal de 1/2´, para armadura de argamassa | m² | 2.04 | 2.54 | 4.58
3220060 | Tela galvanizada fio 24 BWG, malha hexagonal de 1/2´, para armadura de argamassa | m² | 6.16 | 2.54 | 8.7
3301040 | Estucamento e lixamento de concreto deteriorado | m² | 5.91 | 21.7 | 27.61
3301050 | Estucamento e lixamento de concreto | m² | 3.25 | 21.7 | 24.95
3301060 | Imunizante para madeira | m² | 3.84 | 4.77 | 8.61
3301280 | Reparo de trincas rasas até 5,0 mm de largura, na massa | m | 14.85 | 14.1 | 28.95
3301350 | Preparo de base para superfície metálica com fundo antioxidante | m² | 4.94 | 5.3 | 10.24
3302060 | Massa corrida a base de PVA | m² | 1.67 | 6.86 | 8.53
3302080 | Massa corrida à base de resina acrílica | m² | 2.77 | 6.86 | 9.63
3302100 | Massa corrida a óleo em esquadrias de madeira | m² | 9.26 | 9.25 | 18.51
3302120 | Massa corrida a óleo em superfície rebocada | m² | 9.19 | 6.86 | 16.05
3303040 | Caiação em massa | m² | 0.53 | 7.05 | 7.58
3303220 | Tinta látex em elemento vazado | m² | 2.96 | 14.89 | 17.85
3303300 | Mineral impermeável | m² | 3.08 | 8.82 | 11.9
3303350 | Pintura especial em esmalte para lousa cor verde | m² | 4.36 | 12.68 | 17.04
3303710 | Verniz acrílico a base de solvente | m² | 8.85 | 8.82 | 17.67
3303740 | Resina acrílica plastificante | m² | 8.78 | 7.05 | 15.83
3303750 | Verniz acrílico | m² | 9.52 | 12.07 | 21.59
3303760 | Hidrorrepelente incolor para fachada à base de silano-siloxano oligomérico disperso em água | m² | 7.42 | 8.82 | 16.24
3303770 | Hidrorrepelente incolor para fachada à base de silano-siloxano oligomérico disperso em solvente | m² | 14.4 | 8.82 | 23.22
3303780 | Verniz de proteção antipichação | m² | 14.15 | 12.07 | 26.22
3305010 | Verniz fungicida para madeira | m² | 4.6 | 8.82 | 13.42
3305020 | Enceramento de superfície de madeira à boneca | m² | 11.36 | 12.87 | 24.23
3305120 | Esmalte em rodapés, baguetes ou molduras de madeira | m | 1.75 | 1.59 | 3.34
3305330 | Verniz em superfície de madeira | m² | 4.92 | 10.05 | 14.97
3305360 | Verniz em rodapés, baguetes ou molduras de madeira | m | 1.3 | 1.28 | 2.58
3306020 | Acrílico para quadras e pisos cimentados | m² | 2.4 | 12.07 | 14.47
3307102 | Esmalte a base de água em estrutura metálica | m² | 6.64 | 22.55 | 29.19
3307130 | Pintura epóxi bicomponente em estruturas metálicas | kg | 3.77 | 0 | 3.77
3307140 | Pintura com esmalte alquídico em estrutura metálica | kg | 3.32 | 0 | 3.32
3307300 | Proteção passiva contra incêndio com tinta intumescente, tempo requerido de resistência ao fogo TRRF = 60 minutos - aplicação em estrutura metálica | m² | 143.1 | 0 | 143.1
3307301 | Proteção passiva contra incêndio com tinta intumescente, tempo requerido de resistência ao fogo TRRF = 120 minutos - aplicação em estrutura metálica. | m² | 401.97 | 0 | 401.97
3309020 | Borracha clorada para faixas demarcatórias | m | 0.92 | 0.91 | 1.83
3310010 | Tinta látex antimofo em massa, inclusive preparo | m² | 3.83 | 12.07 | 15.9
3310020 | Tinta látex em massa, inclusive preparo | m² | 4.76 | 12.07 | 16.83
3310030 | Tinta acrílica antimofo em massa, inclusive preparo | m² | 6.14 | 12.07 | 18.21
3310040 | Esmalte em massa, inclusive preparo | m² | 6.65 | 12.07 | 18.72
3310050 | Tinta acrílica em massa, inclusive preparo | m² | 5.91 | 12.07 | 17.98
3310060 | Epóxi em massa, inclusive preparo | m² | 34.92 | 25.37 | 60.29
3310070 | Borracha clorada em massa, inclusive preparo | m² | 10.66 | 12.07 | 22.73
3310100 | Textura acrílica para uso interno / externo, inclusive preparo | m² | 7.55 | 16.9 | 24.45
3310120 | Proteção passiva contra incêndio com tinta indumescente, tempo requerido de resistência ao fogo TRRF = 60 minutos - aplicação em painéis de gesso acartonado | m² | 197.84 | 0 | 197.84
3310130 | Proteção passiva contra incêndio com tinta indumescente, tempo requerido de resistência ao fogo TRRF = 120 minutos - aplicação em painéis de gesso acartonado | m² | 313.19 | 0 | 313.19
3311010 | Alumínio em superfície metálica, inclusive preparo | m² | 10.5 | 16.9 | 27.4
3311020 | Esmalte em superfície metálica, inclusive preparo | m² | 9.76 | 16.9 | 26.66
3311030 | Alumínio em superfície galvanizada e/ou alumínio, inclusive preparo | m² | 10.63 | 16.9 | 27.53
3311040 | Esmalte em superfície galvanizada e/ou de alumínio, inclusive preparo | m² | 9.57 | 16.9 | 26.47
3312010 | Esmalte em superfície de madeira, inclusive preparo | m² | 8.6 | 16.9 | 25.5
3320100 | Esmalte à base de água | m² | 9.77 | 12.07 | 21.84
3401010 | Terra vegetal orgânica comum | m³ | 94.73 | 31.7 | 126.43
3401020 | Limpeza e regularização de áreas para ajardinamento (jardins e canteiros) | m² | 0 | 1.26 | 1.26
3402020 | Plantio de grama batatais em placas (praças e áreas abertas) | m² | 5.41 | 2.05 | 7.46
3402040 | Plantio de grama batatais em placas (jardins e canteiros) | m² | 5.07 | 3.07 | 8.14
3402070 | Forração com Lírio Amarelo, mínimo 18 mudas / m² - h= 0,50 m | m² | 45.34 | 3.88 | 49.22
3402080 | Plantio de grama São Carlos em placas (jardins e canteiros) | m² | 7.54 | 3.07 | 10.61
3402090 | Forração com Hera Inglesa, mínimo 18 mudas / m² - h= 0,15 m | m² | 25.72 | 3.88 | 29.6
3402100 | Plantio de grama esmeralda em placas (jardins e canteiros) | m² | 5.52 | 3.07 | 8.59
3402110 | Forração com clorofito, mínimo de 20 mudas / m² - h= 0,15 m | m² | 28.86 | 3.88 | 32.74
3402400 | Plantio de grama pelo processo hidrossemeadura | m² | 5.19 | 0 | 5.19
3403020 | Arbusto Azaléa - h= 0,60 a 0,80 m | un | 24.14 | 2.21 | 26.35
3403120 | Arbusto Moréia - h= 0,50 m | un | 22.32 | 2.21 | 24.53
3403130 | Arbusto Alamanda - h= 0,60 a 0,80 m | un | 21.22 | 2.21 | 23.43
3403150 | Arbusto Curcúligo - h= 0,60 a 0,80 m | un | 27.77 | 2.21 | 29.98
3404050 | Árvore ornamental tipo Pata de Vaca - h= 2,00 m | un | 57.6 | 19.32 | 76.92
3404130 | Árvore ornamental tipo Ipê Amarelo - h= 2,00 m | un | 51.89 | 19.32 | 71.21
3404160 | Árvore ornamental tipo Areca Bambu - h= 2,00 m | un | 56.62 | 19.32 | 75.94
3404280 | Árvore ornamental tipo Manacá-da-serra | un | 226.86 | 19.32 | 246.18
3404360 | Árvore ornamental tipo coqueiro Jerivá - h= 4,00 m | un | 167.84 | 19.32 | 187.16
3404370 | Árvore ornamental tipo Quaresmeira (Tibouchina granulosa) - h= 1,50 / 2,00 m | un | 35.05 | 19.32 | 54.37
3405010 | Cerca em arame farpado com mourões de eucalipto | m | 26.19 | 19.78 | 45.97
3405020 | Cerca em arame farpado com mourões de concreto | m | 15.51 | 20.36 | 35.87
3405030 | Cerca em arame farpado com mourões de concreto, com ponta inclinada | m | 19.41 | 20.36 | 39.77
3405032 | Cerca em arame farpado com mourões de concreto, com ponta inclinada, 12 fiadas | m | 21.47 | 20.36 | 41.83
3405034 | Cerca de arame liso com mourões de concreto reto | m | 23.88 | 16.24 | 40.12
3405050 | Cerca em tela de aço galvanizado de 2´, montantes em mourões de concreto com ponta inclinada e arame farpado | m | 76.19 | 32.47 | 108.66
3405080 | Alambrado em tela de aço galvanizado de 2´, montantes metálicos e arame farpado, até 4,00 m de altura | m² | 140.4 | 0 | 140.4
3405110 | Alambrado em tela de aço galvanizado de 2´, montantes metálicos e arame farpado, acima de 4,00 m de altura | m² | 110.81 | 0 | 110.81
3405120 | Alambrado em tela de aço galvanizado de 1´, montantes metálicos e arame farpado | m² | 121.4 | 0 | 121.4
3405170 | Barreira de proteção perimetral em aço inoxidável AISI 430, dupla | m | 28 | 0 | 28
3405210 | Alambrado em tela de aço galvanizado de 2´, montantes metálicos com extremo superior duplo e arame farpado, acima de 4,00 m de altura | m² | 138.12 | 0 | 138.12
3405260 | Gradil em aço galvanizado eletrofundido, malha 65 x 132 mm, e pintura eletrostática | m² | 174.19 | 41.73 | 215.92
3405270 | Alambrado em tela de aço galvanizado de 2´, montantes metálicos retos | m² | 108.76 | 0 | 108.76
3405290 | Portão de abrir em grade de aço galvanizado eletrofundida, malha 65 x 132 mm, e pintura eletrostática | m² | 1124.55 | 62.21 | 1186.76
3405300 | Portão de correr em grade de aço galvanizado eletrofundida, malha 65 x 132 mm, e pintura eletrostática | m² | 711.53 | 62.21 | 773.74
3405310 | Gradil de ferro perfilado, tipo parque | m² | 254.98 | 24.37 | 279.35
3405320 | Portão de ferro perfilado, tipo parque | m² | 359.75 | 21.07 | 380.82
3405350 | Portão de abrir em gradil eletrofundido, malha 5 x 15 cm | m² | 986 | 48.92 | 1034.92
3405360 | Gradil tela eletrosoldado, malha de 5 x 15cm, galvanizado | m² | 54.7 | 61 | 115.7
3405370 | Fechamento de divisa - mourão com placas pré moldadas | m | 90.63 | 32.89 | 123.52
3407780 | Árvore tipo Aroeira salsa - h= 2,00 m | un | 133.58 | 2.14 | 135.72
3412410 | Árvore do tipo Falso barbatimão - h = 2,00m | un | 144.33 | 2.14 | 146.47
3413011 | Corte, recorte e remoção de árvore inclusive as raízes - diâmetro (DAP)>5cm<15cm | un | 97.57 | 98.48 | 196.05
3413021 | Corte, recorte e remoção de árvore inclusive as raízes - diâmetro (DAP)>15cm<30cm | un | 390.96 | 121.6 | 512.56
3413031 | Corte, recorte e remoção de árvore inclusive as raízes - diâmetro (DAP)>30cm<45cm | un | 1211 | 220.08 | 1431.08
3413041 | Corte, recorte e remoção de árvore inclusive as raízes - diâmetro (DAP)>45cm<60cm | un | 1672.24 | 594.88 | 2267.12
3413051 | Corte, recorte e remoção de árvore inclusive as raízes - diâmetro (DAP)>60cm<100cm | un | 3475.04 | 1189.76 | 4664.8
3413060 | Corte, recorte e remoção de árvore inclusive as raízes - diâmetro (DAP) acima de 100 cm | un | 5117.84 | 1382.72 | 6500.56
3420050 | Tela de arame galvanizado fio nº 22 BWG, malha de 2´, tipo galinheiro | m² | 3.47 | 4.9 | 8.37
3420080 | Tela de aço galvanizado fio nº 10 BWG, malha de 2´, tipo alambrado de segurança | m² | 32.96 | 6.74 | 39.7
3420110 | Recolocação de barreira de proteção perimetral, simples ou dupla | m | 9.89 | 0 | 9.89
3420120 | Seixo rolado | m³ | 542.04 | 50.72 | 592.76
3420160 | Recolocação de alambrado, com altura até 4,50 m | m² | 0.96 | 10.2 | 11.16
3420170 | Recolocação de alambrado, com altura acima de 4,50 m | m² | 0.99 | 13.65 | 14.64
3420380 | Suporte para apoio de bicicletas em tubo de aço galvanizado, diâmetro de 2 1/2´ | un | 199.87 | 111.73 | 311.6
3420390 | Grelha arvoreira em ferro fundido | m² | 502.16 | 13.96 | 516.12
3501070 | Tela de arame galvanizado fio nº 12 BWG, malha de 2´ | m² | 20.4 | 4.21 | 24.61
3501150 | Trave oficial completa com rede para futebol de salão | cj | 888.14 | 100.94 | 989.08
3501160 | Tabela completa com suporte e rede para basquete | un | 959.68 | 1247.61 | 2207.29
3501170 | Poste oficial completo com rede para voleibol | cj | 822.25 | 100.94 | 923.19
3501550 | Piso em fibra de polipropileno corrugado para quadra de esportes, inclusive pintura | m² | 99.54 | 19.38 | 118.92
3503030 | Cancela automática metálica com barreira de alumínio até 3,50 m | un | 2703.4 | 0 | 2703.4
3504020 | Banco contínuo em concreto vazado | m | 57.9 | 59.83 | 117.73
3504120 | Banco em concreto pré-moldado, dimensões 150 x 45 x 45 cm | un | 264.31 | 13.59 | 277.9
3504130 | Banco de madeira sobre alvenaria | m² | 80.22 | 36.08 | 116.3
3504140 | Banco em concreto pré-moldado com pés vazados, dimensões 200 x 42 x 47 cm | un | 307.73 | 19.1 | 326.83
3505200 | Centro de atividades em madeira rústica | cj | 2886.27 | 134.01 | 3020.28
3505210 | Balanço duplo em madeira rústica | cj | 1054.54 | 134.01 | 1188.55
3505220 | Gangorra dupla em madeira rústica | cj | 700.14 | 134.01 | 834.15
3505240 | Gira-gira em ferro com assento de madeira (8 lugares) | cj | 1041.76 | 134.01 | 1175.77
3507020 | Plataforma com 3 mastros galvanizados, h= 7,00 m | cj | 2929.65 | 213.26 | 3142.91
3507030 | Plataforma com 3 mastros galvanizados, h= 9,00 m | cj | 4395.32 | 213.26 | 4608.58
3507060 | Mastro para bandeira galvanizado, h= 9,00 m | un | 1456.47 | 31.63 | 1488.1
3507070 | Mastro para bandeira galvanizado, h= 7,00 m | un | 967.93 | 31.63 | 999.56
3520010 | Tela em poliamida (nylon), malha 10 x 10 cm, fio 2 mm | m² | 9.8 | 0 | 9.8
3601240 | Cubículo de média tensão, para uso ao tempo, classe 25 kV | cj | 89481.56 | 159.5 | 89641.06
3601250 | Cubículo de média tensão, para uso ao tempo, classe 15 kV | cj | 65896.5 | 159.5 | 66056
3601260 | Cubículo de entrada e medição para uso abrigado, classe 15 kV | cj | 74942.7 | 319 | 75261.7
3603010 | Caixa de medição tipo II (300 x 560 x 200) mm, padrão concessionárias | un | 94.53 | 104.34 | 198.87
3603020 | Caixa de medição polifásica (500 x 600 x 200) mm, padrão concessionárias | un | 142.2 | 104.34 | 246.54
3603030 | Caixa de medição externa tipo ´L´ (900 x 600 x 270) mm, padrão Eletropaulo | un | 376.11 | 118.88 | 494.99
3603050 | Caixa de medição externa tipo ´N´ (1300 x 1200 x 270) mm, padrão Eletropaulo | un | 1331.87 | 118.88 | 1450.75
3603060 | Caixa de medição externa tipo ´M´ (900 x 1200 x 270) mm, padrão Eletropaulo | un | 934.38 | 118.88 | 1053.26
3603080 | Caixa para seccionadora tipo ´T´ (900 x 600 x 250) mm, padrão Eletropaulo | un | 329.27 | 89.16 | 418.43
3603090 | Caixa de medição interna tipo ´A1´ (1000 x 1000 x 300) mm, padrão Eletropaulo | un | 1412.2 | 125.35 | 1537.55
3603120 | Caixa de proteção para transformador de corrente, (1000 x 750 x 300) mm, padrão CPFL | un | 444.79 | 118.88 | 563.67
3603130 | Caixa de proteção dos bornes do medidor, (300 x 250 x 90) mm, padrão CPFL | un | 62.83 | 59.44 | 122.27
3603150 | Caixa de entrada tipo ´E´ (560 x 350 x 210) mm - padrão Eletropaulo | un | 125.56 | 104.34 | 229.9
3603160 | Caixa base lateral tipo ´N´ (130 x 40 x 25) cm | un | 301.56 | 118.88 | 420.44
3604010 | Suporte para 1 isolador de baixa tensão | un | 10.61 | 8.92 | 19.53
3604030 | Suporte para 2 isoladores de baixa tensão | un | 18.24 | 8.92 | 27.16
3604050 | Suporte para 3 isoladores de baixa tensão | un | 31.78 | 8.92 | 40.7
3604070 | Suporte para 4 isoladores de baixa tensão | un | 43.31 | 8.92 | 52.23
3605010 | Isolador tipo roldana para baixa tensão de 76 x 79 mm | un | 15.2 | 5.95 | 21.15
3605020 | Isolador tipo castanha incluindo grampo de sustentação | un | 17.23 | 5.95 | 23.18
3605030 | Isolador tipo disco para 23 kV (poste) | un | 77.93 | 8.86 | 86.79
3605040 | Isolador tipo disco para 15 kV de 6´ - 150 mm | un | 59.07 | 5.95 | 65.02
3605070 | Isolador tipo pino para 25 kV, inclusive pino (poste) | un | 46.32 | 22.3 | 68.62
3605080 | Isolador tipo pino para 15 kV, inclusive pino (poste) | un | 32.53 | 22.3 | 54.83
3605100 | Isolador pedestal para 15 kV | un | 60.78 | 5.95 | 66.73
3605110 | Isolador pedestal para 25 kV | un | 83.74 | 5.95 | 89.69
3606010 | Terminal modular (mufla) unipolar interno para cabo até 120 mm²/25 kV | cj | 331.81 | 14.87 | 346.68
3606030 | Terminal modular (mufla) unipolar externo para cabo até 70 mm²/25 kV | cj | 328.23 | 14.87 | 343.1
3606060 | Terminal modular (mufla) unipolar externo para cabo até 70 mm²/15 kV | cj | 346.98 | 14.87 | 361.85
3606080 | Terminal modular (mufla) unipolar interno para cabo até 70 mm²/15 kV | cj | 299.07 | 14.87 | 313.94
3607010 | Para-raios de distribuição, classe 12 kV/5 kA, completo, encapsulado com polímero | un | 137.97 | 14 | 151.97
3607030 | Para-raios de distribuição, classe 12 kV/10 kA, completo, encapsulado com polímero | un | 154.43 | 14 | 168.43
3607050 | Para-raios de distribuição, classe 15 kV/5 kA, completo, encapsulado com polímero | un | 152.61 | 14 | 166.61
3607060 | Para-raios de distribuição, classe 15 kV/10 kA, completo, encapsulado com polímero | un | 160.69 | 14 | 174.69
3607070 | Para-raios de distribuição, classe 21 kV/5 kA, completo, encapsulado com polímero | un | 208.42 | 14 | 222.42
3608030 | Grupo gerador com potência de 250/228 kVA, variação de + ou - 5% - completo | un | 108853.52 | 1165.16 | 110018.68
3608040 | Grupo gerador com potência de 350/320 kVA, variação de + ou - 10% - completo | un | 148529.64 | 1165.16 | 149694.8
3608050 | Grupo gerador com potência de 88/80 kVA, variação de + ou - 10% - completo | un | 63322.08 | 1165.16 | 64487.24
3608060 | Grupo gerador com potência de 165/150 kVA, variação de + ou - 5% - completo | un | 74672.58 | 1165.16 | 75837.74
3608100 | Grupo gerador com potência de 55/50 kVA, variação de + ou - 10% - completo | un | 51319.26 | 623.2 | 51942.46
3608110 | Grupo gerador com potência de 180/168 kVA, variação de + ou - 5% - completo | un | 93872.23 | 1165.16 | 95037.39
3608290 | Grupo gerador com potência de 563/513 kVA, variação de + ou - 10% - completo | un | 193492.23 | 1289.8 | 194782.03
3608350 | Grupo gerador carenado com potência de 150/136 kVA, variação de + ou - 5% - completo | un | 99046.62 | 1165.16 | 100211.78
3608360 | Grupo gerador carenado com potência de 460/434 kVA, variação de + ou - 10% - completo | un | 228943 | 1267.96 | 230210.96
3608540 | Grupo gerador com potência de 460/434 kVA, variação de + ou - 10% - completo | un | 169203.5 | 1289.8 | 170493.3
3609020 | Transformador de potência trifásico de 225 kVA, classe 15 kV, a óleo | un | 13764.14 | 623.2 | 14387.34
3609030 | Transformador de potência trifásico de 75 kVA, classe 1,2 kV, a seco | un | 10106.27 | 249.28 | 10355.55
3609050 | Transformador de potência trifásico de 150 kVA, classe 15 kV, a óleo | un | 10561.26 | 623.2 | 11184.46
3609060 | Transformador de potência trifásico de 500 kVA, classe 15 kV, a seco | un | 35960.56 | 997.12 | 36957.68
3609070 | Transformador de potência trifásico de 1000 kVA, classe 15 kV, a seco com cabine | un | 68703.71 | 997.12 | 69700.83
3609100 | Transformador de potência trifásico de 5 kVA, classe 0,6 kV, a seco com cabine | un | 2339.5 | 249.28 | 2588.78
3609110 | Transformador de potência trifásico de 7,5 kVA, classe 0,6 kV, a seco com cabine | un | 2557.64 | 249.28 | 2806.92
3609130 | Transformador de potência trifásico de 15 kVA, classe 1,2 kV, a seco com cabine | un | 5658.62 | 249.28 | 5907.9
3609150 | Transformador de potência trifásico de 75 kVA, classe 15 kV, a óleo | un | 7617.46 | 623.2 | 8240.66
3609160 | Transformador de potência trifásico de 225 kVA, classe 23 kV, a óleo | un | 15208.73 | 623.2 | 15831.93
3609170 | Transformador de potência trifásico de 300 kVA, classe 15 kV, a óleo | un | 16288.86 | 623.2 | 16912.06
3609180 | Transformador de potência trifásico de 112,5 kVA, classe 15 kV, a óleo | un | 8216.8 | 623.2 | 8840
3609220 | Transformador de potência trifásico de 500 kVA, classe 15 kV, a seco com cabine | un | 47506.56 | 997.12 | 48503.68
3609230 | Transformador de potência trifásico de 30 kVA, classe 1,2 KV, a seco com cabine | un | 8166.63 | 249.28 | 8415.91
3609250 | Transformador de potência trifásico de 500 kVA, classe 15 kV, a óleo | un | 28622.63 | 997.12 | 29619.75
3609300 | Transformador de potência trifásico de 750 kVA, classe 15 kV, a óleo | un | 36198.36 | 997.12 | 37195.48
3609360 | Transformador de potência trifásico de 750 kVA, classe 15 kV, a seco | un | 61162.88 | 997.12 | 62160
3609370 | Transformador de potência trifásico de 300 kVA, classe 15 kV, a seco | un | 36458.95 | 623.2 | 37082.15
3609410 | Transformador de potência trifásico de 45 kVA, classe 15 kV, a seco | un | 11474.52 | 623.2 | 12097.72
3609440 | Transformador de potência trifásico de 500 kVA, classe 15 kV, a óleo - tipo pedestal | un | 66201.24 | 997.12 | 67198.36
3609480 | Transformador trifásico a seco de 112,5 kVA, encapsulado em resina epóxi sob vácuo | un | 17435.96 | 623.2 | 18059.16
3609490 | Transformador trifásico a seco de 150 kVA, encapsulado em resina epóxi sob vácuo | un | 21657.54 | 623.2 | 22280.74
3609670 | Transformador de potência trifásico 45kVA, classe 24,2kV, encapsulado a vácuo em resina epóxi | un | 16779.7 | 249.28 | 17028.98
3609680 | Transformador de potência trifásico 750kVA, classe 25kV, encapsulado a vácuo em resina epóxi | un | 54080.54 | 997.12 | 55077.66
3609690 | Transformador de potência trifásico de 300 kVA, classe 25kV, a óleo | un | 15514.77 | 623.2 | 16137.97
3609700 | Transformador de potência trifásico de 500 kVA, classe 25kV, encapsulado a vácuo em resina epóxi | un | 40748.93 | 997.12 | 41746.05
3620010 | Vergalhão de cobre eletrolítico, diâmetro de 3/8´ | m | 25.4 | 11.89 | 37.29
3620030 | União angular para vergalhão, diâmetro de 3/8´ | un | 27.4 | 5.95 | 33.35
3620040 | Bobina mínima para disjuntor (a óleo) | un | 913.87 | 40.62 | 954.49
3620050 | Terminal para vergalhão, diâmetro de 3/8´ | un | 10.9 | 5.95 | 16.85
3620060 | Braçadeira para fixação de eletroduto, até 4´ | un | 1.66 | 4.47 | 6.13
3620070 | Prensa vergalhão ´T´, diâmetro de 3/8´ | un | 9.96 | 5.95 | 15.91
3620090 | Vara para manobra em cabine em fibra de vidro, para tensão até 36 kV | un | 300.92 | 0.61 | 301.53
3620100 | Bucha para passagem interna/externa com isolação para 15 kV | un | 234.41 | 14.87 | 249.28
3620120 | Chapa de ferro de 1,50 x 0,50 m para bucha de passagem | un | 101.44 | 14.87 | 116.31
3620140 | Cruzeta de madeira de 2400 mm | un | 130.05 | 84.02 | 214.07
3620150 | Cruzeta de madeira de 90 x 115 x 3500 mm | un | 120.92 | 84.02 | 204.94
3620180 | Luva isolante de borracha, acima de 10 até 20 kV | par | 410.79 | 0.61 | 411.4
3620190 | Luva isolante de borracha, acima de 20 até 30 kV | par | 962.91 | 0.61 | 963.52
3620200 | Mão francesa de 700 mm | un | 13.78 | 29.72 | 43.5
3620210 | Luva isolante de borracha, até 10 kV | par | 342.74 | 0.61 | 343.35
3620220 | Mudança de tap do transformador | un | 0 | 168.04 | 168.04
3620230 | Luva isolante de borracha, acima de 30 até 40 kV | par | 1069.07 | 0.61 | 1069.68
3620240 | Óleo para disjuntor | l | 9.13 | 0.49 | 9.62
3620260 | Óleo para transformador | l | 9.13 | 0.73 | 9.86
3620280 | Placa de advertência ´Perigo Alta Tensão´ em cabine primária, nas dimensões 400 x 300 mm, chapa 18 | un | 27.71 | 6.15 | 33.86
3620330 | Luva de couro para proteção de luva isolante | par | 30.89 | 0.61 | 31.5
3620340 | Sela para cruzeta de madeira | un | 8.43 | 42.01 | 50.44
3620350 | Caixa porta luvas em madeira, com tampa | un | 27.92 | 0.61 | 28.53
3620360 | Suporte de transformador em poste ou estaleiro | un | 84.72 | 84.02 | 168.74
3620380 | Tapete de borracha isolante elétrico de 1000 x 1000 mm | un | 251.44 | 0.61 | 252.05
3620540 | Cruzeta metálica de 2400 mm, para fixação de mufla ou para-raios | un | 285.5 | 84.02 | 369.52
3620560 | Dispositivo Soft Starter para motor 15 cv, trifásico 220 V | un | 1870.55 | 29.72 | 1900.27
3620570 | Dispositivo Soft Starter para motor 25 cv, trifásico 220 V | un | 2680.49 | 29.72 | 2710.21
3620580 | Dispositivo Soft Starter para motor 50 cv, trifásico 220 V | un | 2315.39 | 29.72 | 2345.11
3701020 | Quadro Telebrás de embutir de 200 x 200 x 120 mm | un | 39.45 | 52.15 | 91.6
3701080 | Quadro Telebrás de embutir de 400 x 400 x 120 mm | un | 80.58 | 72.63 | 153.21
3701120 | Quadro Telebrás de embutir de 600 x 600 x 120 mm | un | 147.44 | 93.09 | 240.53
3701160 | Quadro Telebrás de embutir de 800 x 800 x 120 mm | un | 223.53 | 115.31 | 338.84
3701220 | Quadro Telebrás de embutir de 1200 x 1200 x 120 mm | un | 488.41 | 154.5 | 642.91
3702020 | Quadro Telebrás de sobrepor de 200 x 200 x 120 mm | un | 44.87 | 44.59 | 89.46
3702060 | Quadro Telebrás de sobrepor de 400 x 400 x 120 mm | un | 93.52 | 59.44 | 152.96
3702100 | Quadro Telebrás de sobrepor de 600 x 600 x 120 mm | un | 182.07 | 74.31 | 256.38
3702140 | Quadro Telebrás de sobrepor de 800 x 800 x 120 mm | un | 281.29 | 89.16 | 370.45
3703200 | Quadro de distribuição universal de embutir, para disjuntores 16 DIN / 12 Bolt-on - 150 A - sem componentes | un | 242.04 | 90.16 | 332.2
3703210 | Quadro de distribuição universal de embutir, para disjuntores 24 DIN / 18 Bolt-on - 150 A - sem componentes | un | 315.16 | 90.16 | 405.32
3703220 | Quadro de distribuição universal de embutir, para disjuntores 34 DIN / 24 Bolt-on - 150 A - sem componentes | un | 349.79 | 112.71 | 462.5
3703230 | Quadro de distribuição universal de embutir, para disjuntores 44 DIN / 32 Bolt-on - 150 A - sem componentes | un | 401.54 | 112.71 | 514.25
3703240 | Quadro de distribuição universal de embutir, para disjuntores 56 DIN / 40 Bolt-on - 225 A - sem componentes | un | 555.73 | 135.24 | 690.97
3703250 | Quadro de distribuição universal de embutir, para disjuntores 70 DIN / 50 Bolt-on - 225 A - sem componentes | un | 768.6 | 135.24 | 903.84
3704250 | Quadro de distribuição universal de sobrepor, para disjuntores 16 DIN / 12 Bolt-on - 150 A - sem componentes | un | 312.35 | 67.63 | 379.98
3704260 | Quadro de distribuição universal de sobrepor, para disjuntores 24 DIN / 18 Bolt-on - 150 A - sem componentes | un | 354.89 | 67.63 | 422.52
3704270 | Quadro de distribuição universal de sobrepor, para disjuntores 34 DIN / 24 Bolt-on - 150 A - sem componentes | un | 395.9 | 90.16 | 486.06
3704280 | Quadro de distribuição universal de sobrepor, para disjuntores 44 DIN / 32 Bolt-on - 150 A - sem componentes | un | 491.94 | 90.16 | 582.1
3704290 | Quadro de distribuição universal de sobrepor, para disjuntores 56 DIN / 40 Bolt-on - 225 A - sem componentes | un | 667.45 | 112.71 | 780.16
3704300 | Quadro de distribuição universal de sobrepor, para disjuntores 70 DIN / 50 Bolt-on - 225 A - sem componentes | un | 853.02 | 112.71 | 965.73
3706010 | Painel monobloco autoportante em chapa de aço de 2,0 mm de espessura, com proteção mínima IP 54 - sem componentes | m² | 1878.59 | 79.76 | 1958.35
3710010 | Barramento de cobre nu | kg | 36.62 | 5.23 | 41.85
3711020 | Base de fusível Diazed completa para 25 A | un | 22.97 | 8.92 | 31.89
3711040 | Base de fusível Diazed completa para 63 A | un | 32.04 | 14.87 | 46.91
3711060 | Base de fusível NH até 125 A, com fusível | un | 31.33 | 29.72 | 61.05
3711080 | Base de fusível NH até 250 A, com fusível | un | 95.53 | 29.72 | 125.25
3711100 | Base de fusível NH até 400 A, com fusível | un | 143.49 | 29.72 | 173.21
3711120 | Base de fusível tripolar de 15 kV | un | 574.36 | 35.67 | 610.03
3711130 | Base de fusível tripolar de 25 kV | un | 791.35 | 35.67 | 827.02
3711140 | Base de fusível unipolar de 15 kV | un | 226.01 | 35.67 | 261.68
3712020 | Fusível tipo NH 00 de 6 A até 160 A | un | 13.17 | 5.95 | 19.12
3712040 | Fusível tipo NH 1 de 36 A até 250 A | un | 32.56 | 5.95 | 38.51
3712060 | Fusível tipo NH 2 de 224 A até 400 A | un | 53.4 | 5.95 | 59.35
3712080 | Fusível tipo NH 3 de 400 A até 630 A | un | 79.41 | 5.95 | 85.36
3712100 | Fusível tipo NH 4 de 800 A até 1250 A | un | 653.14 | 5.95 | 659.09
3712120 | Fusível tipo HH para 15 kV de 2,5 A até 50 A | un | 143.55 | 5.95 | 149.5
3712130 | Fusível tipo HH para 25 kV de 6 A até 63 A | un | 257.49 | 5.95 | 263.44
3712140 | Fusível tipo HH para 15 kV de 60 A até 100 A | un | 204.06 | 5.95 | 210.01
3712200 | Fusível diazed retardado de 2 A até 25 A | un | 2.82 | 5.95 | 8.77
3712220 | Fusível diazed retardado de 35 A até 63 A | un | 4.41 | 5.95 | 10.36
3712300 | Fusível em vidro para ´TP´ de 0,5 A | un | 38 | 1.48 | 39.48
3713510 | Disjuntor fixo PVO trifásico, 17,5 kV, 630 A x 350 MVA, 50/60 Hz, com acessórios | un | 15214.05 | 188.36 | 15402.41
3713520 | Disjuntor a seco aberto trifásico, 600 V de 800 A, 50/60 Hz, com acessórios | un | 17536.73 | 168.04 | 17704.77
3713530 | Disjuntor fixo PVO trifásico, 15 kV, 630 A x 350 MVA, com relé de proteção de sobrecorrente e transformadores de corrente | cj | 23815.36 | 249 | 24064.36
3713550 | Disjuntor em caixa aberta tripolar extraível, 500V de 3200A, com acessórios | un | 42343.5 | 29.72 | 42373.22
3713570 | Disjuntor em caixa aberta tripolar extraível, 500V de 4000A, com acessórios | un | 85429.88 | 29.72 | 85459.6
3713590 | Disjuntor em caixa aberta tripolar extraível, 500V de 5000A, com acessórios | un | 107478.21 | 29.72 | 107507.93
3713600 | Disjuntor termomagnético, unipolar 127/220 V, corrente de 10 A até 30 A | un | 9.3 | 8.92 | 18.22
3713610 | Disjuntor termomagnético, unipolar 127/220 V, corrente de 35 A até 50 A | un | 18.11 | 8.92 | 27.03
3713620 | Disjuntor termomagnético, unipolar 127/220 V, corrente de 60 A até 70 A | un | 29.84 | 8.92 | 38.76
3713630 | Disjuntor termomagnético, bipolar 220/380 V, corrente de 10 A até 50 A | un | 70.65 | 17.83 | 88.48
3713640 | Disjuntor termomagnético, bipolar 220/380 V, corrente de 60 A até 100 A | un | 101.94 | 17.83 | 119.77
3713650 | Disjuntor termomagnético, tripolar 220/380 V, corrente de 10 A até 50 A | un | 76.52 | 26.76 | 103.28
3713660 | Disjuntor termomagnético, tripolar 220/380 V, corrente de 60 A até 100 A | un | 96.21 | 26.76 | 122.97
3713690 | Disjuntor série universal, em caixa moldada, térmico e magnético fixos, bipolar 480 V, corrente de 60 A até 100 A | un | 328.03 | 29.72 | 357.75
3713700 | Disjuntor série universal, em caixa moldada, térmico e magnético fixos, bipolar 480/600 V, corrente de 125 A | un | 514.88 | 29.72 | 544.6
3713720 | Disjuntor série universal, em caixa moldada, térmico fixo e magnético ajustável, tripolar 600 V, corrente de 300 A até 400 A | un | 1672 | 59.44 | 1731.44
3713730 | Disjuntor série universal, em caixa moldada, térmico fixo e magnético ajustável, tripolar 600 V, corrente de 500 A até 630 A | un | 2751.75 | 59.44 | 2811.19
3713740 | Disjuntor série universal, em caixa moldada, térmico fixo e magnético ajustável, tripolar 600 V, corrente de 700 A até 800 A | un | 5067.63 | 59.44 | 5127.07
3713760 | Disjuntor em caixa moldada, térmico e magnético ajustáveis, tripolar 630/690 V, faixa de ajuste de 440 até 630 A | un | 3223.59 | 59.44 | 3283.03
3713770 | Disjuntor em caixa moldada, térmico e magnético ajustáveis, tripolar 1250/690 V, faixa de ajuste de 800 até 1250 A | un | 7000.56 | 59.44 | 7060
3713780 | Disjuntor em caixa moldada, térmico e magnético ajustáveis, tripolar 1600/690 V, faixa de ajuste de 1000 até 1600 A | un | 9817.68 | 59.44 | 9877.12
3713800 | Mini-disjuntor termomagnético, unipolar 127/220 V, corrente de 10 A até 32 A | un | 7.11 | 5.95 | 13.06
3713810 | Mini-disjuntor termomagnético, unipolar 127/220 V, corrente de 40 A até 50 A | un | 9.59 | 5.95 | 15.54
3713820 | Mini-disjuntor termomagnético, unipolar 127/220 V, corrente de 63 A | un | 15.35 | 5.95 | 21.3
3713840 | Mini-disjuntor termomagnético, bipolar 220/380 V, corrente de 10 A até 32 A | un | 31.05 | 5.95 | 37
3713850 | Mini-disjuntor termomagnético, bipolar 220/380 V, corrente de 40 A até 50 A | un | 34.14 | 5.95 | 40.09
3713860 | Mini-disjuntor termomagnético, bipolar 220/380 V, corrente de 63 A | un | 42.24 | 5.95 | 48.19
3713870 | Mini-disjuntor termomagnético, bipolar 400 V, corrente de 80 A até 100 A | un | 605.73 | 5.95 | 611.68
3713880 | Mini-disjuntor termomagnético, tripolar 220/380 V, corrente de 10 A até 32 A | un | 40.96 | 5.95 | 46.91
3713890 | Mini-disjuntor termomagnético, tripolar 220/380 V, corrente de 40 A até 50 A | un | 42.66 | 5.95 | 48.61
3713900 | Mini-disjuntor termomagnético, tripolar 220/380 V, corrente de 63 A | un | 51.52 | 5.95 | 57.47
3713910 | Mini-disjuntor termomagnético, tripolar 400 V, corrente de 80 A até 125 A | un | 844.64 | 5.95 | 850.59
3713920 | Disjuntor em caixa moldada, térmico ajustável e magnético fixo, tripolar 2000/1200 V, faixa de ajuste de 1600 até 2000 A | un | 21614.55 | 59.44 | 21673.99
3713930 | Disjuntor em caixa moldada, térmico ajustável e magnético fixo, tripolar 2500/1200 V, faixa de ajuste de 2000 até 2500 A | un | 32641.7 | 59.44 | 32701.14
3713940 | Disjuntor em caixa aberta tripolar extraível, 500 V de 6300 A, com acessórios | un | 214702.09 | 29.72 | 214731.81
3714050 | Chave comutadora, reversão sob carga, tetrapolar, sem porta fusível, para 100 A | un | 1898.12 | 29.72 | 1927.84
3714300 | Chave seccionadora sob carga, tripolar, acionamento rotativo, com prolongador, sem porta-fusível, de 160 A | un | 896.46 | 23.77 | 920.23
3714310 | Chave seccionadora sob carga, tripolar, acionamento rotativo, com prolongador, sem porta-fusível, de 250 A | un | 1006.67 | 23.77 | 1030.44
3714320 | Chave seccionadora sob carga, tripolar, acionamento rotativo, com prolongador, sem porta-fusível, de 400 A | un | 1183.31 | 29.72 | 1213.03
3714330 | Chave seccionadora sob carga, tripolar, acionamento rotativo, com prolongador, sem porta-fusível, de 630 A | un | 1827.31 | 35.67 | 1862.98
3714340 | Chave seccionadora sob carga, tripolar, acionamento rotativo, com prolongador, sem porta-fusível, de 1000 A | un | 2630.09 | 44.59 | 2674.68
3714350 | Chave seccionadora sob carga, tripolar, acionamento rotativo, com prolongador, sem porta-fusível, de 1250 A | un | 5595.17 | 44.59 | 5639.76
3714410 | Chave seccionadora sob carga, tripolar, acionamento rotativo, com prolongador e porta-fusível até NH-00-125 A - sem fusíveis | un | 1073.79 | 23.77 | 1097.56
3714420 | Chave seccionadora sob carga, tripolar, acionamento rotativo, com prolongador e porta-fusível até NH-00-160 A - sem fusíveis | un | 1256.33 | 23.77 | 1280.1
3714430 | Chave seccionadora sob carga, tripolar, acionamento rotativo, com prolongador e porta-fusível até NH-1-250 A - sem fusíveis | un | 2036.07 | 23.77 | 2059.84
3714440 | Chave seccionadora sob carga, tripolar, acionamento rotativo, com prolongador e porta-fusível até NH-2-400 A - sem fusíveis | un | 2308.2 | 29.72 | 2337.92
3714450 | Chave seccionadora sob carga, tripolar, acionamento rotativo, com prolongador e porta-fusível até NH-3-630 A - sem fusíveis | un | 4420.34 | 35.67 | 4456.01
3714500 | Chave seccionadora sob carga, tripolar, acionamento tipo punho, com porta-fusível até NH-00-160 A - sem fusíveis | un | 197.24 | 23.77 | 221.01
3714510 | Chave seccionadora sob carga, tripolar, acionamento tipo punho, com porta-fusível até NH-1-250 A - sem fusíveis | un | 366.06 | 23.77 | 389.83
3714520 | Chave seccionadora sob carga, tripolar, acionamento tipo punho, com porta-fusível até NH-2-400 A - sem fusíveis | un | 520.81 | 29.72 | 550.53
3714530 | Chave seccionadora sob carga, tripolar, acionamento tipo punho, com porta-fusível até NH-3-630 A - sem fusíveis | un | 912.26 | 35.67 | 947.93
3714600 | Chave comutadora, reversão sob carga, tripolar, sem porta fusível, para 400 A | un | 3248.54 | 35.67 | 3284.21
3714610 | Chave comutadora, reversão sob carga, tripolar, sem porta fusível, para 600/630 A | un | 4508.3 | 44.59 | 4552.89
3714620 | Chave comutadora, reversão sob carga, tripolar, sem porta fusível, para 1000 A | un | 6771.89 | 53.49 | 6825.38
3714640 | Chave comutadora, reversão sob carga, tetrapolar, sem porta fusível, para 630 A / 690 V | un | 4593.48 | 70.34 | 4663.82
3714810 | Barra de contato para chave seccionadora tipo NH1-250 A | un | 21.13 | 5.95 | 27.08
3714820 | Barra de contato para chave seccionadora tipo NH2-400 A | un | 31.64 | 5.95 | 37.59
3714830 | Barra de contato para chave seccionadora tipo NH3-630 A | un | 46.39 | 5.95 | 52.34
3714910 | Chave seccionadora tripolar, abertura sob carga seca até 160 A / 600 V | un | 215 | 23.77 | 238.77
3715110 | Chave seccionadora tripolar sob carga para 400 A - 25 kV - com prolongador | un | 1280.07 | 146.35 | 1426.42
3715120 | Chave seccionadora tripolar sob carga para 400 A - 15 kV - com prolongador | un | 926.21 | 146.35 | 1072.56
3715140 | Chave seccionadora tripolar sob carga para 600/630 A - 15 kV - com prolongador | un | 1142.07 | 146.35 | 1288.42
3715150 | Chave fusível base ´C´ para 15 kV/100 A, com capacidade de ruptura até 10 kA, com fusível | un | 228.83 | 54.2 | 283.03
3715160 | Chave fusível base ´C´ para 15 kV/200 A, com capacidade de ruptura até 10 kA, com fusível | un | 259.14 | 54.2 | 313.34
3715170 | Chave fusível base ´C´ para 25 kV/100 A, com capacidade de ruptura até 6,3 kA, com fusível | un | 233.51 | 54.2 | 287.71
3715200 | Chave seccionadora tripolar seca para 400 A - 15 kV - com prolongador | un | 734.76 | 146.35 | 881.11
3715210 | Chave seccionadora tripolar seca para 600 / 630 A - 15 kV - com prolongador | un | 872.09 | 146.35 | 1018.44
3715220 | Chave seccionadora tripolar seca para 400 A - 25 kV - com prolongador | un | 947.8 | 146.35 | 1094.15
3716070 | Sistema de barramento blindado > 100 A, trifásico, barra de cobre | Axm | 173.73 | 0.37 | 174.1
3717060 | Dispositivo diferencial residual de 25 A x 30 mA - 2 polos | un | 128.04 | 7.43 | 135.47
3717070 | Dispositivo diferencial residual de 40 A x 30 mA - 2 polos | un | 129.21 | 7.43 | 136.64
3717074 | Dispositivo diferencial residual de 25 A x 30 mA - 4 polos | un | 158.92 | 7.43 | 166.35
3717080 | Dispositivo diferencial residual de 40 A x 30 mA - 4 polos | un | 160.4 | 7.43 | 167.83
3717090 | Dispositivo diferencial residual de 63 A x 30 mA - 4 polos | un | 196.85 | 7.43 | 204.28
3717100 | Dispositivo diferencial residual de 80 A x 30 mA - 4 polos | un | 294.96 | 7.43 | 302.39
3717110 | Dispositivo diferencial residual de 100 A x 30 mA - 4 polos | un | 354.2 | 7.43 | 361.63
3717114 | Dispositivo diferencial residual de 125 A x 30 mA - 4 polos | un | 499.89 | 7.43 | 507.32
3717130 | Dispositivo diferencial residual de 25 A x 300 mA - 4 polos | un | 204.67 | 7.43 | 212.1
3718010 | Transformador de potencial monofásico até 1000 VA classe 15 kV, a seco, com fusíveis | un | 1840.12 | 45.79 | 1885.91
3718020 | Transformador de potencial monofásico até 2000 VA classe 15 kV, a seco, com fusíveis | un | 2450.41 | 45.79 | 2496.2
3718030 | Transformador de potencial monofásico até 500 VA classe 15 kV, a seco, sem fusíveis | un | 1362.4 | 45.79 | 1408.19
3718040 | Transformador de potencial monofásico até 1000 VA classe 25 kV, a seco, com fusíveis | un | 2478.79 | 45.79 | 2524.58
3719010 | Transformador de corrente 800-5 A, janela | un | 173.88 | 45.79 | 219.67
3719020 | Transformador de corrente 200-5 A até 600-5 A, janela | un | 169.1 | 45.79 | 214.89
3719030 | Transformador de corrente 1000-5 A até 1500-5 A, janela | un | 329.1 | 45.79 | 374.89
3719060 | Transformador de corrente 50-5 A até 150-5 A, janela | un | 113.05 | 45.79 | 158.84
3719080 | Transformador de corrente 2000-5 A até 2500-5 A - janela | un | 703.48 | 45.79 | 749.27
3720010 | Isolador em epóxi de 1 kV para barramento | un | 13.42 | 4.47 | 17.89
3720030 | Régua de bornes para 9 polos de 600 V / 50 A | un | 14.86 | 1.48 | 16.34
3720040 | Palheta plástica para disjuntores faltantes | un | 1.52 | 1.48 | 3
3720080 | Barra de neutro e/ou terra | un | 11.93 | 4.47 | 16.4
3720090 | Recolocação de chave seccionadora tripolar de 125 A até 650 A, sem base fusível | un | 0 | 14.87 | 14.87
3720100 | Recolocação de fundo de quadro de distribuição, sem componentes | m² | 0 | 21.01 | 21.01
3720110 | Recolocação de quadro de distribuição de sobrepor, sem componentes | m² | 0 | 42.01 | 42.01
3720130 | Banco de medição para transformadores TC/TP, padrão Eletropaulo e/ou Cesp | un | 437.38 | 1.26 | 438.64
3720140 | Suporte fixo para transformadores de potencial | un | 92.33 | 3.17 | 95.5
3720150 | Placa de montagem em chapa de aço de 2,65 mm (12 MSG) | m² | 388.83 | 21.01 | 409.84
3720190 | Inversor de frequência para variação de velocidade em motores, potência de 0,25 a 20 cv | un | 4424.04 | 33.6 | 4457.64
3720210 | Punho de manobra com articulador de acionamento | un | 361.31 | 14.87 | 376.18
3721010 | Capacitor de potência trifásico de 10 kVAr, 220 V/60 Hz, para correção de fator de potência | un | 675.68 | 14.87 | 690.55
3722010 | Transformador monofásico de comando de 200 VA classe 0,6 kV, a seco | un | 246.41 | 45.79 | 292.2
3724031 | Supressor de surto monofásico, Fase-Terra, In 4 a 11 kA, Imax. de surto de 12 até 15 kA | un | 64.39 | 17.64 | 82.03
3724032 | Supressor de surto monofásico, Fase-Terra, In > ou = 20 kA, Imax. de surto de 50 até 80 Ka | un | 120.66 | 17.64 | 138.3
3724040 | Supressor de surto monofásico, Neutro-Terra, In > ou = 20 kA, Imax. de surto de 65 até 80 kA | un | 121.57 | 17.64 | 139.21
3725090 | Disjuntor em caixa moldada tripolar, térmico e magnético fixos, tensão de isolamento 480/690V, de 10A a 60A | un | 279.93 | 50.04 | 329.97
3725100 | Disjuntor em caixa moldada tripolar, térmico e magnético fixos, tensão de isolamento 480/690V, de 70A até 150A | un | 388.41 | 50.04 | 438.45
3725110 | Disjuntor em caixa moldada tripolar, térmico e magnético fixos, tensão de isolamento 415/690V, de 175A a 250A | un | 583.03 | 50.04 | 633.07
3725200 | Disjuntor em caixa moldada bipolar, térmico e magnético fixos - 480V - de 10A a 50A para 120/240Vca - 25 KA e para 380/440Vca - 18KA | un | 318.32 | 50.04 | 368.36
3725210 | Disjuntor em caixa moldada bipolar, térmico e magnético fixos - 600V - de 150A para 120/240Vca - 25KA e para 380/440Vca - 18KA | un | 486.89 | 50.04 | 536.93
3725215 | Disjuntor fixo a vácuo de 15 a 17,5 kV, equipado com motorização de fechamento, com relê de proteção | cj | 44167.12 | 70.34 | 44237.46
3725220 | Disjuntor fixo a vácuo de 25 kV, equipado com motorização de fechamento, com rele de proteção | cj | 26674.13 | 70.34 | 26744.47
3801020 | Eletroduto de PVC rígido roscável de 1/2´ - com acessórios | m | 2.22 | 11.89 | 14.11
3801040 | Eletroduto de PVC rígido roscável de 3/4´ - com acessórios | m | 2.68 | 14.87 | 17.55
3801060 | Eletroduto de PVC rígido roscável de 1´ - com acessórios | m | 4.25 | 17.83 | 22.08
3801080 | Eletroduto de PVC rígido roscável de 1 1/4´ - com acessórios | m | 5.47 | 20.82 | 26.29
3801100 | Eletroduto de PVC rígido roscável de 1 1/2´ - com acessórios | m | 6.72 | 23.77 | 30.49
3801120 | Eletroduto de PVC rígido roscável de 2´ - com acessórios | m | 8.54 | 26.76 | 35.3
3801140 | Eletroduto de PVC rígido roscável de 2 1/2´ - com acessórios | m | 16.41 | 29.72 | 46.13
3801160 | Eletroduto de PVC rígido roscável de 3´ - com acessórios | m | 21.65 | 32.7 | 54.35
3801180 | Eletroduto de PVC rígido roscável de 4´ - com acessórios | m | 33.11 | 38.64 | 71.75
3804020 | Eletroduto galvanizado, médio de 1/2´ - com acessórios | m | 5.07 | 14.87 | 19.94
3804040 | Eletroduto galvanizado, médio de 3/4´ - com acessórios | m | 6.23 | 17.83 | 24.06
3804060 | Eletroduto galvanizado, médio de 1´ - com acessórios | m | 7.75 | 20.82 | 28.57
3804080 | Eletroduto galvanizado, médio de 1 1/4´ - com acessórios | m | 9.65 | 23.77 | 33.42
3804100 | Eletroduto galvanizado, médio de 1 1/2´ - com acessórios | m | 11.79 | 26.76 | 38.55
3804120 | Eletroduto galvanizado, médio de 2´ - com acessórios | m | 15.06 | 29.72 | 44.78
3804140 | Eletroduto galvanizado, médio de 2 1/2´ - com acessórios | m | 25.53 | 35.67 | 61.2
3804160 | Eletroduto galvanizado, médio de 3´ - com acessórios | m | 32.26 | 44.59 | 76.85
3804180 | Eletroduto galvanizado, médio de 4´ - com acessórios | m | 48.03 | 53.49 | 101.52
3805020 | Eletroduto galvanizado, pesado de 1/2´ - com acessórios | m | 6.46 | 14.87 | 21.33
3805040 | Eletroduto galvanizado, pesado de 3/4´ - com acessórios | m | 8.84 | 17.83 | 26.67
3805060 | Eletroduto galvanizado, pesado de 1´ - com acessórios | m | 9.61 | 20.82 | 30.43
3805090 | Eletroduto galvanizado, pesado de 1 1/4´ - com acessórios | m | 15.46 | 23.77 | 39.23
3805100 | Eletroduto galvanizado, pesado de 1 1/2´ - com acessórios | m | 24.12 | 26.76 | 50.88
3805120 | Eletroduto galvanizado, pesado de 2´ - com acessórios | m | 27.39 | 29.72 | 57.11
3805140 | Eletroduto galvanizado, pesado de 2 1/2´ - com acessórios | m | 36 | 35.67 | 71.67
3805160 | Eletroduto galvanizado, pesado de 3´ - com acessórios | m | 49.76 | 44.59 | 94.35
3805180 | Eletroduto galvanizado, pesado de 4´ - com acessórios | m | 69.69 | 53.49 | 123.18
3806020 | Eletroduto galvanizado a quente, pesado de 1/2´ - com acessórios | m | 9.29 | 14.87 | 24.16
3806040 | Eletroduto galvanizado a quente, pesado de 3/4´ - com acessórios | m | 10.91 | 17.83 | 28.74
3806060 | Eletroduto galvanizado a quente, pesado de 1´ - com acessórios | m | 13.81 | 20.82 | 34.63
3806080 | Eletroduto galvanizado a quente, pesado de 1 1/4´ - com acessórios | m | 20.95 | 23.77 | 44.72
3806100 | Eletroduto galvanizado a quente, pesado de 1 1/2´ - com acessórios | m | 23.9 | 26.76 | 50.66
3806120 | Eletroduto galvanizado a quente, pesado de 2´ - com acessórios | m | 30.83 | 29.72 | 60.55
3806140 | Eletroduto galvanizado a quente, pesado de 2 1/2´ - com acessórios | m | 43.63 | 35.67 | 79.3
3806160 | Eletroduto galvanizado a quente, pesado de 3´ - com acessórios | m | 53.34 | 44.59 | 97.93
3806180 | Eletroduto galvanizado a quente, pesado de 4´ - com acessórios | m | 77.23 | 53.49 | 130.72
3807010 | Caixa para tomada fixo perfil, de encaixe rápido, com tampa | un | 2.05 | 7.43 | 9.48
3807030 | Grampo tipo ´C´ diâmetro 3/8`, com balancim tamanho grande | cj | 4.41 | 7.43 | 11.84
3807050 | Tampa de pressão para perfilado de 38 x 38 mm | m | 2.79 | 1.48 | 4.27
3807120 | Saída final, diâmetro de 3/4´ | un | 0.54 | 4.47 | 5.01
3807130 | Saída lateral simples, diâmetro de 3/4´ | un | 1.35 | 5.34 | 6.69
3807134 | Saída lateral simples, diâmetro de 1´ | un | 1.39 | 5.34 | 6.73
3807140 | Saída superior, diâmetro de 3/4´ | un | 1.1 | 4.47 | 5.57
3807170 | Canaleta em PVC de 20 x 10 mm, inclusive acessórios | m | 2.83 | 8.92 | 11.75
3807200 | Vergalhão com rosca, porca e arruela de diâmetro 3/8´ (tirante) | m | 4.59 | 4.21 | 8.8
3807210 | Vergalhão com rosca, porca e arruela de diâmetro 1/4´ (tirante) | m | 2.09 | 4.21 | 6.3
3807216 | Vergalhão com rosca, porca e arruela de diâmetro 5/16´ (tirante) | m | 2.92 | 4.21 | 7.13
3807220 | Caixa de derivação ´C´ para perfilado 38 x 38 mm em chapa 18 pré-zincada | un | 10.01 | 14.87 | 24.88
3807230 | Caixa de derivação ´X´ para perfilado 38 x 38 mm em chapa 18 pré-zincada | un | 11.83 | 22.3 | 34.13
3807240 | Caixa de derivação ´X´ para perfilado 2 x 38 mm / 2 x 76 mm | un | 23 | 22.3 | 45.3
3807300 | Perfilado perfurado 38 x 38 mm em chapa #14 pré-zincada, com acessórios | m | 12.04 | 7.43 | 19.47
3807310 | Perfilado perfurado 38 x 76 mm em chapa #14 pré-zincada, com acessórios | m | 21.14 | 7.43 | 28.57
3807340 | Perfilado liso 38 x 38 mm - com acessórios | m | 16.22 | 7.43 | 23.65
3807700 | Canaleta aparente com tampa em PVC, autoextinguível, de 85 x 35 mm, com acessórios | m | 63.3 | 8.92 | 72.22
3807710 | Canaleta aparente com duas tampas em PVC, autoextinguível, de 120 x 35 mm, com acessórios | m | 92.55 | 10.4 | 102.95
3807720 | Canaleta aparente com duas tampas em PVC, autoextinguível, de 120 x 60 mm, com acessórios | m | 120.39 | 11.89 | 132.28
3807730 | Suporte com furos de tomada em PVC de 60 x 35 x 150 mm, para canaleta aparente | un | 10.08 | 1.23 | 11.31
3807740 | Suporte com furos de tomada em PVC de 85 x 35 x 150 mm, para canaleta aparente | un | 11.23 | 1.23 | 12.46
3807750 | Suporte com furos de tomada em PVC de 60 x 60 x 150 mm, para canaleta aparente | un | 10.9 | 1.23 | 12.13
3807760 | Caixa com furos de tomada em PVC de 85 x 35 mm, para canaleta aparente | un | 15.94 | 5.69 | 21.63
3807770 | Caixa com furos de tomada em PVC de 120 x 35 mm, para canaleta aparente | un | 35.85 | 7.18 | 43.03
3807780 | Tomada simples 2P+T de 20 A - 250 V com rabicho de 2,5 mm² x 180 mm, para canaleta aparente | un | 16.18 | 8.92 | 25.1
3807790 | Tomada dupla 2P+T de 20 A - 250 V com rabicho de 2,5 mm² x 180 mm, para canaleta aparente | un | 22.66 | 14.87 | 37.53
3810010 | Duto de piso liso em aço, medindo 2 x 25 x 70 mm, com acessórios | m | 21.93 | 8.92 | 30.85
3810020 | Duto de piso liso em aço, medindo 3 x 25 x 70 mm, com acessórios | m | 30.94 | 8.92 | 39.86
3810024 | Caixa de derivação ou passagem, para cruzamento de duto, medindo 4 x 25 x 70 mm, sem cruzadora | un | 30.02 | 9.21 | 39.23
3810026 | Caixa de derivação ou passagem, para cruzamento de duto, medindo 12 x 25 x 70 mm, com cruzadora | un | 74.48 | 17.83 | 92.31
3810030 | Caixa de derivação ou passagem, para cruzamento de duto, medindo 16 x 25 x 70 mm, com cruzadora | un | 102.87 | 17.83 | 120.7
3810060 | Caixa de tomada e tampa basculante com rebaixo de 2 x (25 x 70 mm) | un | 75.64 | 5.69 | 81.33
3810070 | Caixa de tomada e tampa basculante com rebaixo de 3 x (25 x 70 mm) | un | 95.6 | 5.69 | 101.29
3810080 | Caixa de tomada e tampa basculante com rebaixo de 4 x (25 x 70 mm) | un | 181.16 | 5.69 | 186.85
3810090 | Suporte de tomada para caixas com 2, 3 ou 4 vias | un | 5.46 | 0.63 | 6.09
3812086 | Leito para cabos, tipo pesado, em aço galvanizado de 300 x 100 mm - com acessórios | m | 61.83 | 8.92 | 70.75
3812090 | Leito para cabos, tipo pesado, em aço galvanizado de 400 x 100 mm - com acessórios | m | 81.99 | 8.92 | 90.91
3812100 | Leito para cabos, tipo pesado, em aço galvanizado de 600 x 100 mm - com acessórios | m | 98.96 | 8.92 | 107.88
3812120 | Leito para cabos, tipo pesado, em aço galvanizado de 500 x 100 mm - com acessórios | m | 89.23 | 8.92 | 98.15
3812130 | Leito para cabos, tipo pesado, em aço galvanizado de 800 x 100 mm - com acessórios | m | 114 | 8.92 | 122.92
3812140 | Leito para cabos, tipo pesado, em aço galvanizado de 1000 x 100 mm - com acessórios | m | 128 | 8.92 | 136.92
3813010 | Eletroduto corrugado em polietileno de alta densidade, DN= 30 mm, com acessórios | m | 6.76 | 1.18 | 7.94
3813016 | Eletroduto corrugado em polietileno de alta densidade, DN= 40 mm, com acessórios | m | 8.05 | 1.18 | 9.23
3813020 | Eletroduto corrugado em polietileno de alta densidade, DN= 50 mm, com acessórios | m | 9.09 | 1.18 | 10.27
3813030 | Eletroduto corrugado em polietileno de alta densidade, DN= 75 mm, com acessórios | m | 11.53 | 1.18 | 12.71
3813040 | Eletroduto corrugado em polietileno de alta densidade, DN= 100 mm, com acessórios | m | 16.51 | 1.18 | 17.69
3813050 | Eletroduto corrugado em polietileno de alta densidade, DN= 125 mm, com acessórios | m | 26.59 | 1.18 | 27.77
3813060 | Eletroduto corrugado em polietileno de alta densidade, DN= 150 mm, com acessórios | m | 38.29 | 1.18 | 39.47
3815010 | Eletroduto metálico flexível com capa em PVC de 3/4´ | m | 5.44 | 10.51 | 15.95
3815020 | Eletroduto metálico flexível com capa em PVC de 1´ | m | 7.33 | 10.51 | 17.84
3815030 | Eletroduto metálico flexível com capa em PVC de 1 1/2´ | m | 14.16 | 10.51 | 24.67
3815040 | Eletroduto metálico flexível com capa em PVC de 2´ | m | 15.7 | 10.51 | 26.21
3815110 | Terminal macho fixo em latão zincado de 3/4´ | un | 8.92 | 2.05 | 10.97
3815120 | Terminal macho fixo em latão zincado de 1´ | un | 14.07 | 2.05 | 16.12
3815130 | Terminal macho fixo em latão zincado de 1 1/2´ | un | 25.94 | 2.05 | 27.99
3815140 | Terminal macho fixo em latão zincado de 2´ | un | 33.95 | 2.05 | 36
3815310 | Terminal macho giratório em latão zincado de 3/4´ | un | 9.7 | 2.05 | 11.75
3815320 | Terminal macho giratório em latão zincado de 1´ | un | 15.25 | 2.05 | 17.3
3815330 | Terminal macho giratório em latão zincado de 1 1/2´ | un | 32.49 | 2.05 | 34.54
3815340 | Terminal macho giratório em latão zincado de 2´ | un | 39.76 | 2.05 | 41.81
3816030 | Rodapé técnico triplo e tampa com pintura eletrostática | m | 33.55 | 8.92 | 42.47
3816060 | Curva horizontal tripla de 90°, interna ou externa e tampa com pintura eletrostática | un | 33.84 | 14.87 | 48.71
3816080 | Tê triplo de 90°, horizontal ou vertical e tampa com pintura eletrostática | un | 44.01 | 14.87 | 58.88
3816090 | Caixa para tomadas: de energia, RJ, sobressalente, interruptor ou espelho, com pintura eletrostática, para rodapé técnico triplo | un | 8.71 | 5.69 | 14.4
3816110 | Caixa de derivação embutida ou externa com pintura eletrostática, para rodapé técnico triplo | un | 26.08 | 14.87 | 40.95
3816130 | Caixa para tomadas: de energia, RJ, sobressalente, interruptor ou espelho, com pintura eletrostática, para rodapé técnico duplo | un | 7.38 | 5.69 | 13.07
3816140 | Terminal de fechamento ou mata junta com pintura eletrostática, para rodapé técnico triplo | un | 3.82 | 4.47 | 8.29
3816150 | Rodapé técnico duplo e tampa com pintura eletrostática | m | 28.74 | 8.92 | 37.66
3816160 | Curva vertical dupla de 90°, interna ou externa e tampa com pintura eletrostática | un | 26.82 | 14.87 | 41.69
3816190 | Terminal de fechamento ou mata junta com pintura eletrostática, para rodapé técnico duplo | un | 2.92 | 4.47 | 7.39
3816200 | Curva horizontal dupla de 90°, interna ou externa e tampa com pintura eletrostática | un | 25.12 | 14.87 | 39.99
3816230 | Curva vertical tripla de 90°, interna ou externa e tampa com pintura eletrostática | un | 32.18 | 14.87 | 47.05
3816250 | Poste condutor metálico para distribuição, com suporte para tomadas elétricas e RJ, com pintura eletrostática, altura de 3,00 m | un | 288.7 | 20.13 | 308.83
3816260 | Tê duplo de 90°, horizontal ou vertical, e tampa com pintura eletrostática | un | 33.18 | 14.87 | 48.05
3816270 | Caixa de derivação embutida ou externa para rodapé técnico duplo | un | 25.06 | 14.87 | 39.93
3819010 | Eletroduto de PVC corrugado flexível leve, diâmetro externo de 16 mm | m | 1.37 | 8.92 | 10.29
3819020 | Eletroduto de PVC corrugado flexível leve, diâmetro externo de 20 mm | m | 1.56 | 8.92 | 10.48
3819030 | Eletroduto de PVC corrugado flexível leve, diâmetro externo de 25 mm | m | 1.6 | 8.92 | 10.52
3819040 | Eletroduto de PVC corrugado flexível leve, diâmetro externo de 32 mm | m | 2.69 | 8.92 | 11.61
3819200 | Eletroduto de PVC corrugado flexível reforçado, diâmetro externo de 20 mm | m | 1.8 | 8.92 | 10.72
3819210 | Eletroduto de PVC corrugado flexível reforçado, diâmetro externo de 25 mm | m | 2.37 | 8.92 | 11.29
3819220 | Eletroduto de PVC corrugado flexível reforçado, diâmetro externo de 32 mm | m | 2.99 | 8.92 | 11.91
3821110 | Eletrocalha lisa galvanizada a fogo, 50 x 50 mm, com acessórios | m | 17.85 | 14.87 | 32.72
3821120 | Eletrocalha lisa galvanizada a fogo, 100 x 50 mm, com acessórios | m | 23.74 | 14.87 | 38.61
3821130 | Eletrocalha lisa galvanizada a fogo, 150 x 50 mm, com acessórios | m | 29.67 | 14.87 | 44.54
3821140 | Eletrocalha lisa galvanizada a fogo, 200 x 50 mm, com acessórios | m | 35.61 | 14.87 | 50.48
3821150 | Eletrocalha lisa galvanizada a fogo, 250 x 50 mm, com acessórios | m | 41.54 | 14.87 | 56.41
3821310 | Eletrocalha lisa galvanizada a fogo, 100 x 100 mm, com acessórios | m | 35.69 | 22.3 | 57.99
3821320 | Eletrocalha lisa galvanizada a fogo, 150 x 100 mm, com acessórios | m | 41.54 | 22.3 | 63.84
3821330 | Eletrocalha lisa galvanizada a fogo, 200 x 100 mm, com acessórios | m | 47.48 | 22.3 | 69.78
3821340 | Eletrocalha lisa galvanizada a fogo, 250 x 100 mm, com acessórios | m | 54.82 | 22.3 | 77.12
3821350 | Eletrocalha lisa galvanizada a fogo, 300 x 100 mm, com acessórios | m | 59.49 | 29.72 | 89.21
3821360 | Eletrocalha lisa galvanizada a fogo, 400 x 100 mm, com acessórios | m | 83.86 | 29.72 | 113.58
3821370 | Eletrocalha lisa galvanizada a fogo, 500 x 100 mm, com acessórios | m | 99.79 | 29.72 | 129.51
3821920 | Eletrocalha perfurada galvanizada a fogo, 100 x 50 mm, com acessórios | m | 28.89 | 14.87 | 43.76
3821930 | Eletrocalha perfurada galvanizada a fogo, 150 x 50 mm, com acessórios | m | 31.47 | 14.87 | 46.34
3821940 | Eletrocalha perfurada galvanizada a fogo, 200 x 50 mm, com acessórios | m | 38.21 | 14.87 | 53.08
3821950 | Eletrocalha perfurada galvanizada a fogo, 250 x 50 mm, com acessórios | m | 43.94 | 14.87 | 58.81
3822120 | Eletrocalha perfurada galvanizada a fogo, 150x100mm, com acessórios | m | 43.94 | 22.3 | 66.24
3822130 | Eletrocalha perfurada galvanizada a fogo, 200x100mm, com acessórios | m | 50.35 | 22.3 | 72.65
3822140 | Eletrocalha perfurada galvanizada a fogo, 250x100mm, com acessórios | m | 56.64 | 22.3 | 78.94
3822150 | Eletrocalha perfurada galvanizada a fogo, 300x100mm, com acessórios | m | 63.38 | 29.72 | 93.1
3822160 | Eletrocalha perfurada galvanizada a fogo, 400x100mm, com acessórios | m | 93.26 | 29.72 | 122.98
3822170 | Eletrocalha perfurada galvanizada a fogo, 500x100mm, com acessórios | m | 115.17 | 29.72 | 144.89
3822180 | Eletrocalha perfurada galvanizada a fogo, 700x100mm, com acessórios | m | 150.29 | 29.72 | 180.01
3822610 | Tampa de encaixe para eletrocalha, galvanizada a fogo, L= 50mm | m | 9.48 | 1.48 | 10.96
3822620 | Tampa de encaixe para eletrocalha, galvanizada a fogo, L= 100mm | m | 15.83 | 1.48 | 17.31
3822630 | Tampa de encaixe para eletrocalha, galvanizada a fogo, L= 150mm | m | 22.39 | 1.48 | 23.87
3822640 | Tampa de encaixe para eletrocalha, galvanizada a fogo, L= 200mm | m | 27.85 | 1.48 | 29.33
3822650 | Tampa de encaixe para eletrocalha, galvanizada a fogo, L= 250mm | m | 35.53 | 1.48 | 37.01
3822660 | Tampa de encaixe para eletrocalha, galvanizada a fogo, L= 300mm | m | 41.8 | 1.48 | 43.28
3822670 | Tampa de encaixe para eletrocalha, galvanizada a fogo, L= 400mm | m | 55.06 | 1.48 | 56.54
3822680 | Tampa de encaixe para eletrocalha, galvanizada a fogo, L= 500mm | m | 68.07 | 1.48 | 69.55
3822690 | Tampa de encaixe para eletrocalha, galvanizada a fogo, L= 700mm | m | 92.26 | 1.48 | 93.74
3823010 | Suporte para eletrocalha, galvanizado a fogo, 50x50mm | un | 1.99 | 7.43 | 9.42
3823020 | Suporte para eletrocalha, galvanizado a fogo, 100x50mm | un | 2.3 | 7.43 | 9.73
3823030 | Suporte para eletrocalha, galvanizado a fogo, 150x50mm | un | 4.22 | 7.43 | 11.65
3823040 | Suporte para eletrocalha, galvanizado a fogo, 200x50mm | un | 5.4 | 7.43 | 12.83
3823050 | Suporte para eletrocalha, galvanizado a fogo, 250x50mm | un | 6.24 | 7.43 | 13.67
3823060 | Suporte para eletrocalha, galvanizado a fogo, 300x50mm | un | 7.06 | 7.43 | 14.49
3823110 | Suporte para eletrocalha, galvanizado a fogo, 100x100mm | un | 4.18 | 7.43 | 11.61
3823120 | Suporte para eletrocalha, galvanizado a fogo, 150x100mm | un | 5.12 | 7.43 | 12.55
3823130 | Suporte para eletrocalha, galvanizado a fogo, 200x100mm | un | 5.97 | 7.43 | 13.4
3823140 | Suporte para eletrocalha, galvanizado a fogo, 250x100mm | un | 7.31 | 7.43 | 14.74
3823150 | Suporte para eletrocalha, galvanizado a fogo, 300x100mm | un | 7.66 | 7.43 | 15.09
3823160 | Suporte para eletrocalha, galvanizado a fogo, 400x100mm | un | 9.44 | 7.43 | 16.87
3823170 | Suporte para eletrocalha, galvanizado a fogo, 500x100mm | un | 11.26 | 7.43 | 18.69
3823180 | Suporte para eletrocalha, galvanizado a fogo, 700x100mm | un | 16.93 | 7.43 | 24.36
3823210 | Mão francesa simples, galvanizada a fogo, L= 200mm | un | 6.27 | 7.43 | 13.7
3823220 | Mão francesa simples, galvanizada a fogo, L= 300mm | un | 8.22 | 7.43 | 15.65
3823230 | Mão francesa simples, galvanizada a fogo, L= 400mm | un | 10.21 | 7.43 | 17.64
3823240 | Mão francesa simples, galvanizada a fogo, L= 500mm | un | 12.11 | 7.43 | 19.54
3823310 | Mão francesa dupla, galvanizada a fogo, L= 300mm | un | 15.54 | 10.4 | 25.94
3823320 | Mão francesa dupla, galvanizada a fogo, L= 400mm | un | 20.12 | 10.4 | 30.52
3823330 | Mão francesa dupla, galvanizada a fogo, L= 500mm | un | 24.69 | 10.4 | 35.09
3823350 | Mão francesa dupla, galvanizada a fogo, L= 700mm | un | 32.86 | 10.4 | 43.26
3823410 | Mão francesa reforçada, galvanizada a fogo, L= 900mm | un | 54.19 | 14.87 | 69.06
3902010 | Cabo de cobre de 1,5 mm², isolamento 750 V - isolação em PVC 70°C | m | 0.43 | 1.18 | 1.61
3902016 | Cabo de cobre de 2,5 mm², isolamento 750 V - isolação em PVC 70°C | m | 0.64 | 1.18 | 1.82
3902020 | Cabo de cobre de 4 mm², isolamento 750 V - isolação em PVC 70°C | m | 1.06 | 1.77 | 2.83
3902030 | Cabo de cobre de 6 mm², isolamento 750 V - isolação em PVC 70°C | m | 1.6 | 2.08 | 3.68
3902040 | Cabo de cobre de 10 mm², isolamento 750 V - isolação em PVC 70°C | m | 2.66 | 2.38 | 5.04
3903160 | Cabo de cobre de 1,5 mm², isolamento 0,6/1 kV - isolação em PVC 70°C | m | 0.91 | 1.18 | 2.09
3903170 | Cabo de cobre de 2,5 mm², isolamento 0,6/1 kV - isolação em PVC 70°C | m | 1.24 | 1.48 | 2.72
3903174 | Cabo de cobre de 4 mm², isolamento 0,6/1 kV - isolação em PVC 70°C. | m | 1.95 | 1.77 | 3.72
3903178 | Cabo de cobre de 6 mm², isolamento 0,6/1 kV - isolação em PVC 70°C | m | 2.53 | 2.08 | 4.61
3903182 | Cabo de cobre de 10 mm², isolamento 0,6/1 kV - isolação em PVC 70°C | m | 3.79 | 2.38 | 6.17
3904040 | Cabo de cobre nu, têmpera mole, classe 2, de 10 mm² | m | 4.13 | 1.48 | 5.61
3904050 | Cabo de cobre nu, têmpera mole, classe 2, de 16 mm² | m | 5.59 | 1.48 | 7.07
3904060 | Cabo de cobre nu, têmpera mole, classe 2, de 25 mm² | m | 8.48 | 2.98 | 11.46
3904070 | Cabo de cobre nu, têmpera mole, classe 2, de 35 mm² | m | 10.66 | 4.47 | 15.13
3904080 | Cabo de cobre nu, têmpera mole, classe 2, de 50 mm² | m | 18.81 | 5.95 | 24.76
3904100 | Cabo de cobre nu, têmpera mole, classe 2, de 70 mm² | m | 24.36 | 7.43 | 31.79
3904120 | Cabo de cobre nu, têmpera mole, classe 2, de 95 mm² | m | 39.26 | 8.92 | 48.18
3904140 | Cabo de cobre nu, têmpera mole, classe 2, de 120 mm² | m | 49.1 | 10.4 | 59.5
3904160 | Cabo de cobre nu, têmpera mole, classe 2, de 150 mm² | m | 67.42 | 11.89 | 79.31
3904180 | Cabo de cobre nu, têmpera mole, classe 2, de 185 mm² | m | 87.5 | 13.37 | 100.87
3904200 | Cabo de cobre nu, têmpera mole, classe 2, de 240 mm² | m | 97.74 | 14.87 | 112.61
3905060 | Cabo de cobre de 3x25 mm², isolamento 8,7/15 kV - isolação EPR 90°C | m | 84.38 | 21.72 | 106.1
3905070 | Cabo de cobre de 3x35 mm², isolamento 8,7/15 kV - isolação EPR 90°C | m | 105.78 | 27.16 | 132.94
3906060 | Cabo de cobre de 25 mm², tensão de isolamento 8,7/15 kV - isolação EPR 90°C | m | 26.95 | 16.3 | 43.25
3906070 | Cabo de cobre de 35 mm², tensão de isolamento 8,7/15 kV - isolação EPR 90°C | m | 33.85 | 19.62 | 53.47
3906074 | Cabo de cobre de 50 mm², tensão de isolamento 8,7/15 kV - isolação EPR 90°C | m | 41.41 | 27.16 | 68.57
3906076 | Cabo de cobre de 70 mm², tensão de isolamento 8,7/15 kV - isolação EPR 90°C | m | 48.62 | 27.16 | 75.78
3906080 | Cabo de cobre de 95 mm², tensão de isolamento 8,7/15 kV - isolação EPR 90°C | m | 59.46 | 27.16 | 86.62
3906084 | Cabo de cobre de 120 mm², tensão de isolamento 8,7/15 kV - isolação EPR 90°C | m | 81.28 | 32.58 | 113.86
3906086 | Cabo de cobre de 185 mm², tensão de isolamento 8,7/15 kV - isolação EPR 90°C | m | 110.87 | 32.58 | 143.45
3909010 | Conector terminal tipo BNC para cabo coaxial tipo RG 59 | un | 3.92 | 2.98 | 6.9
3909020 | Conector split-bolt para cabo de 25 mm², latão, simples | un | 4.29 | 2.98 | 7.27
3909030 | Conector de emenda tipo BNC, para cabo coaxial RG 59 | un | 2.96 | 2.98 | 5.94
3909040 | Conector split-bolt para cabo de 35 mm², latão, simples | un | 5.65 | 2.98 | 8.63
3909060 | Conector split-bolt para cabo de 50 mm², latão, simples | un | 6.34 | 2.98 | 9.32
3909080 | Conector split-bolt para cabo de 70 mm², latão, simples | un | 10 | 2.98 | 12.98
3909100 | Conector split-bolt para cabo de 25 mm², latão, com rabicho | un | 6.8 | 2.98 | 9.78
3909120 | Conector split-bolt para cabo de 35 mm², latão, com rabicho | un | 9.59 | 2.98 | 12.57
3909140 | Conector split-bolt para cabo de 50 mm², latão, com rabicho | un | 10.59 | 2.98 | 13.57
3909160 | Conector split-bolt para cabo de 70 mm², latão, com rabicho | un | 16.78 | 2.98 | 19.76
3909190 | Conector de passagem com sistema de conexão por parafuso, para cabos de 10 até 35 mm², inclusive sistema de fixação | un | 12.68 | 4.47 | 17.15
3910050 | Terminal de compressão para cabo de 2,5 mm² | un | 0.44 | 2.38 | 2.82
3910060 | Terminal de pressão/compressão para cabo de 6 até 10 mm² | un | 3.15 | 4.47 | 7.62
3910080 | Terminal de pressão/compressão para cabo de 16 mm² | un | 4.29 | 4.47 | 8.76
3910120 | Terminal de pressão/compressão para cabo de 25 mm² | un | 4.3 | 4.47 | 8.77
3910130 | Terminal de pressão/compressão para cabo de 35 mm² | un | 4.56 | 4.47 | 9.03
3910160 | Terminal de pressão/compressão para cabo de 50 mm² | un | 6.45 | 4.47 | 10.92
3910200 | Terminal de pressão/compressão para cabo de 70 mm² | un | 6.58 | 4.47 | 11.05
3910240 | Terminal de pressão/compressão para cabo de 95 mm² | un | 10.12 | 4.47 | 14.59
3910246 | Terminal de pressão/compressão para cabo de 120 mm² | un | 13.86 | 5.95 | 19.81
3910250 | Terminal de pressão/compressão para cabo de 150 mm² | un | 13.27 | 5.95 | 19.22
3910280 | Terminal de pressão/compressão para cabo de 185 mm² | un | 18.18 | 5.95 | 24.13
3910300 | Terminal de pressão/compressão para cabo de 240 mm² | un | 19.41 | 5.95 | 25.36
3911020 | Cabo telefônico CI, com 10 pares de 0,50 mm, para centrais telefônicas, equipamentos e rede interna | m | 2.91 | 4.47 | 7.38
3911040 | Cabo telefônico CI, com 20 pares de 0,50 mm, para centrais telefônicas, equipamentos e rede interna | m | 5.11 | 4.47 | 9.58
3911080 | Cabo telefônico CI, com 50 pares de 0,50 mm, para centrais telefônicas, equipamentos e rede interna | m | 11.36 | 4.47 | 15.83
3911090 | Fio telefônico tipo FI-60, para ligação de aparelhos telefônicos | m | 0.32 | 2.38 | 2.7
3911110 | Fio telefônico externo tipo FE-160 | m | 1.07 | 8.92 | 9.99
3911120 | Cabo telefônico CTP-APL-SN, com 10 pares de 0,50 mm, para cotos de transição em caixas e entradas | m | 3.28 | 3.57 | 6.85
3911190 | Cabo telefônico CCE-APL, com 4 pares de 0,50 mm, para conexões em rede externa | m | 2.3 | 2.98 | 5.28
3911200 | Cabo telefônico secundário de distribuição CTP-APL, com 10 pares de 0,50 mm, para rede externa | m | 3.55 | 3.57 | 7.12
3911210 | Cabo telefônico secundário de distribuição CTP-APL, com 20 pares de 0,50 mm, para rede externa | m | 5.77 | 3.87 | 9.64
3911230 | Cabo telefônico secundário de distribuição CTP-APL, com 50 pares de 0,50 mm, para rede externa | m | 12.07 | 4.76 | 16.83
3911240 | Cabo telefônico secundário de distribuição CTP-APL, com 100 pares de 0,50 mm, para rede externa | m | 22.54 | 6.24 | 28.78
3911270 | Cabo telefônico secundário de distribuição CTP-APL-G, com 10 pares de 0,50 mm, para rede subterrânea | m | 4.48 | 3.57 | 8.05
3911280 | Cabo telefônico secundário de distribuição CTP-APL-G, com 20 pares de 0,50 mm, para rede subterrânea | m | 7.07 | 3.87 | 10.94
3911300 | Cabo telefônico secundário de distribuição CTP-APL-G, com 50 pares de 0,50 mm, para rede subterrânea | m | 14.54 | 4.76 | 19.3
3911400 | Cabo telefônico secundário de distribuição CTP-APL, com 10 pares de 0,65 mm, para rede externa | m | 4.67 | 3.57 | 8.24
3911410 | Cabo telefônico secundário de distribuição CTP-APL, com 20 pares de 0,65 mm, para rede externa | m | 6.1 | 3.87 | 9.97
3911430 | Cabo telefônico secundário de distribuição CTP-APL, com 50 pares de 0,65 mm, para rede externa | m | 12.73 | 4.76 | 17.49
3912510 | Cabo de cobre flexível blindado de 2 x 1,5 mm², isolamento 600V, isolação em VC/E 105°C - para detecção de incêndio | m | 2.77 | 2.98 | 5.75
3912520 | Cabo de cobre flexível blindado de 3 x 1,5 mm², isolamento 600V, isolação em VC/E 105°C - para detecção de incêndio | m | 3.62 | 2.98 | 6.6
3912530 | Cabo de cobre flexível blindado de 2 x 2,5 mm², isolamento 600V, isolação em VC/E 105°C - para detecção de incêndio | m | 3.28 | 2.98 | 6.26
3914010 | Cabo de alumínio nu com alma de aço CAA, 1/0 AWG - Raven | m | 4.32 | 4.42 | 8.74
3914050 | Cabo de alumínio nu com alma de aço CAA, 4 AWG - Swan | m | 1.7 | 4.42 | 6.12
3915040 | Cabo de alumínio nu sem alma de aço CA, 2 AWG - Iris | m | 1.96 | 4.42 | 6.38
3915070 | Cabo de alumínio nu sem alma de aço CA, 2/0 AWG - Aster | m | 3.92 | 4.42 | 8.34
3918100 | Cabo coaxial tipo RG 6 | m | 1.19 | 3.27 | 4.46
3918104 | Cabo coaxial tipo RG 11 | m | 7.65 | 3.27 | 10.92
3918106 | Cabo coaxial tipo RG 59 | m | 2.69 | 2.52 | 5.21
3918110 | Cabo coaxial tipo RGC 06 | m | 1.89 | 3.27 | 5.16
3918114 | Cabo coaxial tipo RGC 59 | m | 1.69 | 2.52 | 4.21
3918120 | Cabo para rede U/UTP 23 AWG com 4 pares - categoria 6A | m | 8.97 | 3.27 | 12.24
3918126 | Cabo para rede 24 AWG com 4 pares, categoria 6 | m | 2.83 | 3.27 | 6.1
3920010 | Recolocação de condutor aparente com diâmetro externo até 6,5 mm | m | 0 | 4.42 | 4.42
3920020 | Conector prensa-cabo de 3/4´ | un | 5.13 | 4.96 | 10.09
3920030 | Recolocação de condutor aparente com diâmetro externo acima de 6,5 mm | m | 0 | 8.86 | 8.86
3921010 | Cabo de cobre flexível de 1,5 mm², isolamento 0,6/1kV - isolação HEPR 90°C | m | 0.71 | 0.59 | 1.3
3921020 | Cabo de cobre flexível de 2,5 mm², isolamento 0,6/1kV - isolação HEPR 90°C | m | 0.98 | 0.59 | 1.57
3921030 | Cabo de cobre flexível de 4 mm², isolamento 0,6/1kV - isolação HEPR 90°C | m | 1.52 | 0.59 | 2.11
3921040 | Cabo de cobre flexível de 6 mm², isolamento 0,6/1kV - isolação HEPR 90°C | m | 2.1 | 0.59 | 2.69
3921050 | Cabo de cobre flexível de 10 mm², isolamento 0,6/1kV - isolação HEPR 90°C | m | 3.48 | 2.38 | 5.86
3921060 | Cabo de cobre flexível de 16 mm², isolamento 0,6/1kV - isolação HEPR 90°C | m | 5.23 | 2.67 | 7.9
3921070 | Cabo de cobre flexível de 25 mm², isolamento 0,6/1kV - isolação HEPR 90°C | m | 8.1 | 2.98 | 11.08
3921080 | Cabo de cobre flexível de 35 mm², isolamento 0,6/1kV - isolação HEPR 90°C | m | 11.18 | 4.47 | 15.65
3921090 | Cabo de cobre flexível de 50 mm², isolamento 0,6/1kV - isolação HEPR 90°C | m | 16.01 | 5.95 | 21.96
3921100 | Cabo de cobre flexível de 70 mm², isolamento 0,6/1kV - isolação HEPR 90°C | m | 22.27 | 7.43 | 29.7
3921110 | Cabo de cobre flexível de 95 mm², isolamento 0,6/1kV - isolação HEPR 90°C | m | 29.86 | 8.92 | 38.78
3921120 | Cabo de cobre flexível de 120 mm², isolamento 0,6/1kV - isolação HEPR 90°C | m | 37.41 | 10.4 | 47.81
3921125 | Cabo de cobre flexível de 150 mm², isolamento 0,6/1 kV - isolação HEPR 90°C | m | 50.96 | 10.4 | 61.36
3921130 | Cabo de cobre flexível de 185 mm², isolamento 0,6/1kV - isolação HEPR 90°C | m | 57.02 | 11.89 | 68.91
3921140 | Cabo de cobre flexível de 240 mm², isolamento 0,6/1kV - isolação HEPR 90°C | m | 74.79 | 13.37 | 88.16
3921200 | Cabo de cobre flexível de 2 x 1,5 mm², isolamento 0,6/1 kV - isolação HEPR 90°C | m | 1.54 | 0.59 | 2.13
3921201 | Cabo de cobre flexível de 2 x 2,5 mm², isolamento 0,6/1 kV - isolação HEPR 90°C | m | 2.52 | 1.18 | 3.7
3921202 | Cabo de cobre flexível de 2 x 4 mm², isolamento 0,6/1 kV - isolação HEPR 90°C | m | 3.56 | 1.18 | 4.74
3921203 | Cabo de cobre flexível de 2 x 6 mm², isolamento 0,6/1 kV - isolação HEPR 90°C | m | 5.02 | 1.18 | 6.2
3921204 | Cabo de cobre flexível de 2 x 10 mm², isolamento 0,6/1 kV - isolação HEPR 90°C | m | 6.47 | 1.18 | 7.65
3921230 | Cabo de cobre flexível de 3 x 1,5 mm², isolamento 0,6/1 kV - isolação HEPR 90°C | m | 2.27 | 0.59 | 2.86
3921231 | Cabo de cobre flexível de 3 x 2,5 mm², isolamento 0,6/1 kV - isolação HEPR 90°C | m | 3.09 | 1.48 | 4.57
3921232 | Cabo de cobre flexível de 3 x 4 mm², isolamento 0,6/1 kV - isolação HEPR 90°C | m | 4.17 | 1.48 | 5.65
3921233 | Cabo de cobre flexível de 3 x 6 mm², isolamento 0,6/1 kV - isolação HEPR 90°C | m | 5.82 | 1.48 | 7.3
3921234 | Cabo de cobre flexível de 3 x 10 mm², isolamento 0,6/1 kV - isolação HEPR 90°C | m | 9.09 | 2.98 | 12.07
3921235 | Cabo de cobre flexível de 3 x 16 mm², isolamento 0,6/1 kV - isolação HEPR 90°C | m | 14.41 | 4.47 | 18.88
3921236 | Cabo de cobre flexível de 3 x 25 mm², isolamento 0,6/1 kV - isolação HEPR 90°C | m | 22.31 | 8.92 | 31.23
3921237 | Cabo de cobre flexível de 3 x 35 mm², isolamento 0,6/1 kV - isolação HEPR 90°C | m | 33.23 | 11.89 | 45.12
3921250 | Cabo de cobre flexível de 4 x 1,5 mm², isolamento 0,6/1 kV - isolação HEPR 90°C | m | 2.53 | 0.9 | 3.43
3921251 | Cabo de cobre flexível de 4 x 2,5 mm², isolamento 0,6/1 kV - isolação HEPR 90°C | m | 3.91 | 1.77 | 5.68
3921252 | Cabo de cobre flexível de 4 x 4 mm², isolamento 0,6/1 kV - isolação HEPR 90°C | m | 5.97 | 1.77 | 7.74
3921253 | Cabo de cobre flexível de 4 x 6 mm², isolamento 0,6/1 kV - isolação HEPR 90°C | m | 8.65 | 1.77 | 10.42
3921254 | Cabo de cobre flexível de 4 x 10 mm², isolamento 0,6/1 kV - isolação HEPR 90°C | m | 14.23 | 3.87 | 18.1
3924130 | Cabo de cobre flexível de 2 x 1 mm², isolamento 500 V - isolação PP 70° C | m | 1.02 | 2.38 | 3.4
3924131 | Cabo de cobre flexível de 2 x 1,5 mm², isolamento 500 V - isolação PP 70° C | m | 1.35 | 2.67 | 4.02
3924132 | Cabo de cobre flexível de 2 x 2,5 mm², isolamento 500 V - isolação PP 70° C | m | 2.1 | 2.98 | 5.08
3924133 | Cabo de cobre flexível de 2 x 4 mm², isolamento 500 V - isolação PP 70° C | m | 3.48 | 3.57 | 7.05
3924150 | Cabo de cobre flexível de 3 x 1 mm², isolamento 500 V - isolação PP 70° C | m | 1.39 | 2.67 | 4.06
3924151 | Cabo de cobre flexível de 3 x 1,5 mm², isolamento 500 V - isolação PP 70° C | m | 1.91 | 3.57 | 5.48
3924152 | Cabo de cobre flexível de 3 x 2,5 mm², isolamento 500 V - isolação PP 70° C | m | 2.92 | 4.47 | 7.39
3924153 | Cabo de cobre flexível de 3 x 4 mm², isolamento 500 V - isolação PP 70° C | m | 4.81 | 5.34 | 10.15
3924154 | Cabo de cobre flexível de 3 x 6 mm², isolamento 500 V - isolação PP 70° C | m | 6.92 | 6.24 | 13.16
3924170 | Cabo de cobre flexível de 4 x 1 mm², isolamento 500 V - isolação PP 70° C | m | 1.8 | 2.67 | 4.47
3924171 | Cabo de cobre flexível de 4 x 1,5 mm², isolamento 500 V - isolação PP 70° C | m | 2.49 | 2.98 | 5.47
3924172 | Cabo de cobre flexível de 4 x 2,5 mm², isolamento 500 V - isolação PP 70° C | m | 3.8 | 3.27 | 7.07
3924173 | Cabo de cobre flexível de 4 x 4 mm², isolamento 500 V - isolação PP 70° C | m | 6.27 | 3.57 | 9.84
3924174 | Cabo de cobre flexível de 4 x 6 mm², isolamento 500 V - isolação PP 70° C | m | 8.9 | 8.32 | 17.22
3925020 | Cabo de cobre de 35 mm², isolamento 15/25 kV - isolação EPR 105°C | m | 33.46 | 0.9 | 34.36
3925030 | Cabo de cobre de 50 mm², isolamento 15/25 kV - isolação EPR 105°C | m | 40.9 | 0.9 | 41.8
3926010 | Cabo de cobre flexível de 1,5 mm², isolamento 0,6/1 kV - isolação HEPR 90°C - baixa emissão de fumaça e gases | m | 1.42 | 1.18 | 2.6
3926020 | Cabo de cobre flexível de 2,5 mm², isolamento 0,6/1 kV - isolação HEPR 90°C - baixa emissão de fumaça e gases | m | 1.32 | 1.48 | 2.8
3926030 | Cabo de cobre flexível de 4 mm², isolamento 0,6/1 kV - isolação HEPR 90°C - baixa emissão de fumaça e gases | m | 1.82 | 1.77 | 3.59
3926040 | Cabo de cobre flexível de 6 mm², isolamento 0,6/1 kV - isolação HEPR 90°C - baixa emissão de fumaça e gases | m | 3.29 | 2.08 | 5.37
3926050 | Cabo de cobre flexível de 10 mm², isolamento 0,6/1 kV - isolação HEPR 90°C - baixa emissão de fumaça e gases | m | 4.55 | 2.38 | 6.93
3926060 | Cabo de cobre flexível de 16 mm², isolamento 0,6/1 kV - isolação HEPR 90°C - baixa emissão de fumaça e gases | m | 6.87 | 2.67 | 9.54
3926070 | Cabo de cobre flexível de 25 mm², isolamento 0,6/1 kV - isolação HEPR 90°C - baixa emissão de fumaça e gases | m | 10.36 | 2.98 | 13.34
3926080 | Cabo de cobre flexível de 35 mm², isolamento 0,6/1 kV - isolação HEPR 90°C - baixa emissão de fumaça e gases | m | 11.99 | 4.47 | 16.46
3926090 | Cabo de cobre flexível de 50 mm², isolamento 0,6/1 kV - isolação HEPR 90°C - baixa emissão de fumaça e gases | m | 16.99 | 5.95 | 22.94
3926100 | Cabo de cobre flexível de 70 mm², isolamento 0,6/1 kV - isolação HEPR 90°C - baixa emissão de fumaça e gases | m | 23.9 | 7.43 | 31.33
3926110 | Cabo de cobre flexível de 95 mm², isolamento 0,6/1 kV - isolação HEPR 90°C - baixa emissão de fumaça e gases | m | 31.44 | 8.92 | 40.36
3926120 | Cabo de cobre flexível de 120 mm², isolamento 0,6/1 kV - isolação HEPR 90°C - baixa emissão de fumaça e gases | m | 39.65 | 10.4 | 50.05
3926130 | Cabo de cobre flexível de 150 mm², isolamento 0,6/1 kV - isolação HEPR 90°C - baixa emissão de fumaça e gases | m | 49.61 | 11.89 | 61.5
3926140 | Cabo de cobre flexível de 185 mm², isolamento 0,6/1 kV - isolação HEPR 90°C - baixa emissão de fumaça e gases | m | 59.44 | 13.37 | 72.81
3926150 | Cabo de cobre flexível de 240 mm², isolamento 0,6/1 kV - isolação HEPR 90°C - baixa emissão de fumaça e gases | m | 82.95 | 14.87 | 97.82
3927010 | Cabo óptico de terminação, 2 fibras, 50/125 µm - uso interno/externo | m | 2.17 | 1.48 | 3.65
3927020 | Cabo óptico multimodo, 4 fibras, 50/125 µm - uso interno/externo | m | 3.88 | 2.98 | 6.86
3927030 | Cabo óptico multimodo, 6 fibras, 50/125 µm - uso interno/externo | m | 4.37 | 2.98 | 7.35
3927110 | Cabo óptico multimodo, núcleo geleado, 4 fibras, 50/125 µm - uso externo | m | 7.89 | 2.98 | 10.87
3927120 | Cabo óptico multimodo, núcleo geleado, 6 fibras, 50/125 µm - uso externo | m | 9.98 | 2.98 | 12.96
3929110 | Cabo de cobre flexível de 1,5 mm², isolamento 750 V - isolação LSHF/A 70° C - baixa emissão de fumaça e gases | m | 0.56 | 1.18 | 1.74
3929111 | Cabo de cobre flexível de 2,5 mm², isolamento 750 V - isolação LSHF/A 70° C - baixa emissão de fumaça e gases | m | 1.11 | 1.48 | 2.59
3929112 | Cabo de cobre flexível de 4 mm², isolamento 750 V - isolação LSHF/A 70° C - baixa emissão de fumaça e gases | m | 1.53 | 1.77 | 3.3
3929113 | Cabo de cobre flexível de 6 mm², isolamento 750 V - isolação LSHF/A 70° C - baixa emissão de fumaça e gases | m | 2.26 | 2.08 | 4.34
3929114 | Cabo de cobre flexível de 10 mm², isolamento 750 V - isolação LSHF/A 70° C - baixa emissão de fumaça e gases | m | 4.42 | 2.38 | 6.8
3930010 | Cabo torcido flexível de 2 x 2,5 mm², isolação em PVC antichama | m | 2.04 | 7.43 | 9.47
4001020 | Caixa de ferro estampada 4´ x 2´ | un | 2.35 | 7.43 | 9.78
4001040 | Caixa de ferro estampada 4´ x 4´ | un | 4.77 | 7.43 | 12.2
4001080 | Caixa de ferro estampada octogonal fundo móvel 4´ x 4´ | un | 4.44 | 8.92 | 13.36
4001090 | Caixa de ferro estampada octogonal de 3´ x 3´ | un | 2.35 | 7.43 | 9.78
4002010 | Caixa de tomada em alumínio para piso 4´ x 4´ | un | 24.3 | 23.77 | 48.07
4002020 | Caixa de passagem em chapa, com tampa parafusada, 100 x 100 x 80 mm | un | 8.66 | 8.92 | 17.58
4002040 | Caixa de passagem em chapa, com tampa parafusada, 150 x 150 x 80 mm | un | 12.52 | 8.92 | 21.44
4002060 | Caixa de passagem em chapa, com tampa parafusada, 200 x 200 x 100 mm | un | 18.68 | 8.92 | 27.6
4002080 | Caixa de passagem em chapa, com tampa parafusada, 300 x 300 x 120 mm | un | 40.06 | 11.89 | 51.95
4002100 | Caixa de passagem em chapa, com tampa parafusada, 400 x 400 x 150 mm | un | 95.83 | 11.89 | 107.72
4002120 | Caixa de passagem em chapa, com tampa parafusada, 500 x 500 x 150 mm | un | 132.69 | 14.87 | 147.56
4002200 | Caixa de passagem em poliamida, 234 x 174 x 90 mm | un | 27.72 | 26.76 | 54.48
4002210 | Caixa de passagem em poliamida, 460 x 380 x 120 mm | un | 133.9 | 44.59 | 178.49
4002440 | Caixa em alumínio fundido à prova de tempo, umidade, gases, vapores e pó, 150 x 150 x 150 mm | un | 114.59 | 8.92 | 123.51
4002450 | Caixa em alumínio fundido à prova de tempo, umidade, gases, vapores e pó, 200 x 200 x 200 mm | un | 150.42 | 8.92 | 159.34
4002460 | Caixa em alumínio fundido à prova de tempo, umidade, gases, vapores e pó, 240 x 240 x 150 mm | un | 198.3 | 8.92 | 207.22
4002470 | Caixa em alumínio fundido à prova de tempo, umidade, gases, vapores e pó, 445 x 350 x 220 mm | un | 446.05 | 11.89 | 457.94
4002600 | Caixa de passagem em alumínio fundido à prova de tempo, 100 x 100 mm | un | 17.07 | 8.92 | 25.99
4002610 | Caixa de passagem em alumínio fundido à prova de tempo, 200 x 200 mm | un | 47.42 | 8.92 | 56.34
4002620 | Caixa de passagem em alumínio fundido à prova de tempo, 300 x 300 mm | un | 142.73 | 11.89 | 154.62
4004080 | Tomada para telefone 4P - padrão TELEBRÁS, com placa | cj | 11.58 | 8.92 | 20.5
4004090 | Tomada RJ 11 para telefone, sem placa | un | 16.3 | 8.92 | 25.22
4004096 | Tomada RJ 45 para rede de dados, com placa | un | 37.69 | 8.92 | 46.61
4004140 | Tomada 3P+T de 32 A, blindada industrial de sobrepor negativa | cj | 145.52 | 8.92 | 154.44
4004146 | Tomada 3P+T de 63 A, blindada industrial de embutir | cj | 150.93 | 8.92 | 159.85
4004230 | Tomada de canaleta/perfilado universal 2P+T, com caixa e tampa | cj | 11.36 | 8.92 | 20.28
4004340 | Plugue e tomada 2P+T de 16 A de sobrepor - 380 / 440 V | cj | 171.66 | 8.92 | 180.58
4004344 | Plugue e tomada 2P+T de 32 A de sobrepor - 380 / 440 V | cj | 295.15 | 8.92 | 304.07
4004346 | Plugue e tomada 3P+T de 125 A de sobrepor - 380 / 440 V | cj | 589.95 | 8.92 | 598.87
4004390 | Tomada de energia quadrada com rabicho de 10 A - 250 V , para instalação em painel / rodapé / caixa de tomadas | un | 7.61 | 8.92 | 16.53
4004450 | Tomada 2P+T de 10 A - 250 V, completa | cj | 7.55 | 8.92 | 16.47
4004460 | Tomada 2P+T de 20 A - 250 V, completa | cj | 11.14 | 8.92 | 20.06
4004470 | Conjunto 2 tomadas 2P+T de 10 A, completo | cj | 12.97 | 8.92 | 21.89
4004480 | Conjunto 1 interruptor simples e 1 tomada 2P+T de 10 A, completo | cj | 13.18 | 8.92 | 22.1
4004490 | Conjunto 2 interruptores simples e 1 tomada 2P+T de 10 A, completo | cj | 16.49 | 8.92 | 25.41
4005020 | Interruptor com 1 tecla simples e placa | cj | 5.36 | 10.11 | 15.47
4005040 | Interruptor com 2 teclas simples e placa | cj | 12.82 | 10.4 | 23.22
4005060 | Interruptor com 3 teclas simples e placa | cj | 15.5 | 14.87 | 30.37
4005080 | Interruptor com 1 tecla paralelo e placa | cj | 7.41 | 8.02 | 15.43
4005100 | Interruptor com 2 teclas paralelo e placa | cj | 9.72 | 13.37 | 23.09
4005120 | Interruptor com 2 teclas, 1 simples, 1 paralelo e placa | cj | 9.75 | 11.29 | 21.04
4005140 | Interruptor com 3 teclas, 2 simples, 1 paralelo e placa | cj | 11.59 | 13.37 | 24.96
4005160 | Interruptor com 3 teclas, 1 simples, 2 paralelo e placa | cj | 17.65 | 14.87 | 32.52
4005170 | Interruptor bipolar paralelo, 1 tecla dupla e placa | cj | 22.73 | 10.4 | 33.13
4005180 | Interruptor bipolar simples, 1 tecla dupla e placa | cj | 18.29 | 10.4 | 28.69
4005320 | Pulsador 2 A - 250 V, para minuteria com placa | cj | 7.99 | 7.43 | 15.42
4005330 | Variador de luminosidade rotativo até 1000 W, 127/220 V, com placa | cj | 49.19 | 11.29 | 60.48
4005340 | Sensor de presença para teto, com fotocélula, para lâmpada qualquer | un | 30.7 | 8.92 | 39.62
4005350 | Sensor de presença infravermelho passivo e microondas, alcance de 12 m - sem fio | un | 56.1 | 14.87 | 70.97
4006020 | Condulete metálico de 1/2´ | cj | 14.14 | 14.87 | 29.01
4006040 | Condulete metálico de 3/4´ | cj | 16.73 | 14.87 | 31.6
4006060 | Condulete metálico de 1´ | cj | 22.65 | 14.87 | 37.52
4006080 | Condulete metálico de 1 1/4´ | cj | 30.38 | 14.87 | 45.25
4006100 | Condulete metálico de 1 1/2´ | cj | 44.02 | 14.87 | 58.89
4006120 | Condulete metálico de 2´ | cj | 68.83 | 14.87 | 83.7
4006140 | Condulete metálico de 2 1/2´ | cj | 124.26 | 14.87 | 139.13
4006160 | Condulete metálico de 3´ | cj | 167.89 | 14.87 | 182.76
4006170 | Condulete metálico de 4´ | cj | 228.54 | 14.87 | 243.41
4006500 | Condulete em PVC de 3/4´ - com tampa | cj | 8.31 | 14.87 | 23.18
4006510 | Condulete em PVC de 1´ - com tampa | cj | 10.21 | 14.87 | 25.08
4007010 | Caixa em PVC de 4´ x 2´ | un | 1.78 | 7.43 | 9.21
4007020 | Caixa em PVC de 4´ x 4´ | un | 3.67 | 7.43 | 11.1
4007040 | Caixa em PVC octogonal de 4´ x 4´ | un | 4.38 | 7.43 | 11.81
4010016 | Contator de potência 12 A - 1na+1nf | un | 147.32 | 14.87 | 162.19
4010020 | Contator de potência 9 A - 2na+2nf | un | 142.46 | 14.87 | 157.33
4010040 | Contator de potência 12 A - 2na+2nf | un | 154.81 | 14.87 | 169.68
4010060 | Contator de potência 16 A - 2na+2nf | un | 144.28 | 14.87 | 159.15
4010080 | Contator de potência 22 A/25 A - 2na+2nf | un | 180.45 | 14.87 | 195.32
4010100 | Contator de potência 32 A - 2na+2nf | un | 273.99 | 14.87 | 288.86
4010106 | Contator de potência 38/40 A - 2na+2nf | un | 358.21 | 14.87 | 373.08
4010110 | Contator de potência 50 A - 2na+2nf | un | 468.25 | 14.87 | 483.12
4010130 | Contator de potência 63 A - 2na+2nf | un | 569.36 | 14.87 | 584.23
4010132 | Contator de potência 65 A - 2na+2nf | un | 541.97 | 14.87 | 556.84
4010136 | Contator de potência 110 A - 2na+2nf | un | 1296.47 | 14.87 | 1311.34
4010140 | Contator de potência 150 A - 2na+2nf | un | 1693.27 | 14.87 | 1708.14
4010150 | Contator de potência 220 A - 2na+2nf | un | 3702.51 | 14.87 | 3717.38
4010500 | Minicontator auxiliar - 4na | un | 48.29 | 14.87 | 63.16
4010510 | Contator auxiliar - 2na+2nf | un | 72.01 | 14.87 | 86.88
4010520 | Contator auxiliar - 4na+4nf | un | 148.6 | 14.87 | 163.47
4011010 | Relé fotoelétrico 50/60 Hz 110/220 V - 1200 VA, completo | un | 49.36 | 13.37 | 62.73
4011020 | Relé bimetálico de sobrecarga para acoplamento direto, faixas de ajuste de 9,0/12 A | un | 117.33 | 14.87 | 132.2
4011030 | Relé bimetálico de sobrecarga para acoplamento direto, faixas de ajuste de 20/32 A até 50/63 A | un | 232.98 | 14.87 | 247.85
4011050 | Relé bimetálico de sobrecarga para acoplamento direto, faixas de ajuste de 0,4/0,63 A até 16,0/25,0 A | un | 169.88 | 14.87 | 184.75
4011060 | Relé de tempo eletrônico de 0,6 até 6 segs. - 220V - 50/60 Hz | un | 68.26 | 29.72 | 97.98
4011070 | Relé supervisor trifásico contra falta de fase, inversão de fase e mínima tensão | un | 1392.54 | 29.72 | 1422.26
4011110 | Relé de sobrecorrente eletromecânico até 120A tipo BG, conjunto de 3 unidades | cj | 2274.28 | 9.81 | 2284.09
4011120 | Relé de tempo eletrônico de 1,5 a 15 min. - 110V - 50/60Hz | un | 67.85 | 29.72 | 97.57
4011140 | Relé supervisor monofásico detector de mínima tensão | un | 218.84 | 29.72 | 248.56
4011191 | Relé de tempo eletrônico cíclico regulável, 110/127 V - 48/63 Hz | un | 132.59 | 29.72 | 162.31
4011230 | Relé de sobrecarga eletrônico para acoplamento direto, faixa de ajuste de 55 até 250 A | un | 1613.11 | 14.87 | 1627.98
4011240 | Relé de tempo eletrônico de 3 - 30seg 220V 50/60Hz | un | 67.84 | 29.72 | 97.56
4011250 | Relé de impulso bipolar, 16 A, 250 V CA | un | 121.59 | 17.83 | 139.42
4012020 | Chave comutadora/seletora com 1 polo e 3 posições para 63 A | un | 310.88 | 11.89 | 322.77
4012030 | Chave comutadora/seletora com 1 polo e 3 posições para 25 A | un | 145.1 | 11.89 | 156.99
4012190 | Chave comutadora/seletora com 2 polos e 2 posições para 25 A | un | 109.77 | 11.89 | 121.66
4012200 | Chave comutadora/seletora com 1 pólo e 2 posições para 25 A | un | 74.97 | 11.89 | 86.86
4012210 | Chave comutadora/seletora com 3 polos e 3 posições para 25 A | un | 220.14 | 11.89 | 232.03
4013010 | Chave comutadora para amperímetro | un | 83.31 | 11.89 | 95.2
4013040 | Amperímetro de ferro móvel de 96 x 96 mm, para ligação em transformador de corrente, escala fixa de 0 A/50 A até 0 A/2,0 kA | un | 323.38 | 7.43 | 330.81
4014010 | Chave comutadora para voltímetro | un | 67.28 | 11.89 | 79.17
4014030 | Voltímetro de ferro móvel de 96 x 96 mm, escalas variáveis de 0/150 V, 0/250 V, 0/300 V, 0/500 V e 0/600 V | un | 208.63 | 14.87 | 223.5
4020020 | Plugue com 3P+T de 63 A, 220/240 V, industrial | un | 132.04 | 5.95 | 137.99
4020050 | Sinalizador com lâmpada | un | 62.45 | 23.77 | 86.22
4020060 | Botão de comando duplo sem sinalizador | un | 39.89 | 23.77 | 63.66
4020070 | Botão de comando duplo com sinalizador | un | 71.94 | 23.77 | 95.71
4020090 | Botoeira com retenção para quadro/painel | un | 49.46 | 8.92 | 58.38
4020100 | Botoeira de comando liga-desliga, sem sinalização | un | 102.99 | 8.92 | 111.91
4020110 | Alarme sonoro bitonal 220 V para painel de comando | un | 264.44 | 8.92 | 273.36
4020120 | Placa de 4´ x 2´ | un | 2.13 | 0.98 | 3.11
4020140 | Placa de 4´ x 4´ | un | 4.84 | 0.98 | 5.82
4020200 | Chave de boia normalmente fechada ou aberta | un | 37.26 | 11.89 | 49.15
4020220 | Plugue com 3P+T de 32A, 220/240V, industrial | un | 39.85 | 8.92 | 48.77
4020230 | Plugue com 3P+N+T de 63A, 220/240V, industrial | un | 342.47 | 8.92 | 351.39
4020240 | Plugue com 2P+T de 10A, 250V | un | 5 | 5.95 | 10.95
4020250 | Plugue prolongador com 2P+T de 10A, 250V | un | 6.48 | 5.95 | 12.43
4020300 | Chave de nível tipo boia pendular (pera), com contato microswitch | un | 321.2 | 29.72 | 350.92
4020310 | Placa/espelho em latão escovado 4´ x 4´, para 02 tomadas elétrica | un | 14.18 | 13.69 | 27.87
4020320 | Placa/espelho em latão escovado 4´ x 4´, para 01 tomada elétrica | un | 12.39 | 13.69 | 26.08
4020330 | Placa/espelho em latão escovado 4´ x 4´, para tomada de lógica RJ-45 | un | 15.72 | 13.69 | 29.41
4102540 | Lâmpada led tubular T8 com base G13, de 750 até 940 Im - 9 W | un | 48.94 | 2.46 | 51.4
4102550 | Lâmpada led tubular T8 com base G13, de 1600 até 1943 Im - 18 W | un | 63.07 | 2.46 | 65.53
4102560 | Lâmpada led tubular HO T8 com base G13, de 3400 até 3780 Im - 36 a 40 W | un | 139.51 | 2.46 | 141.97
4104020 | Receptáculo de porcelana com parafuso de fixação com rosca E-27 | un | 2.48 | 2.36 | 4.84
4104040 | Receptáculo de porcelana com parafuso de fixação com rosca E-40 | un | 15.42 | 2.36 | 17.78
4104050 | Trilho eletrificado de alimentação com 1 circuito, em alumínio com pintura na cor branco, inclusive acessórios | m | 92.45 | 11.89 | 104.34
4104060 | Soquete convencional para lâmpada fluorescente | un | 1.26 | 2.36 | 3.62
4104100 | Soquete antivibratório para lâmpada fluorescente com placa de pressão e fixação | un | 1.7 | 2.36 | 4.06
4105010 | Lâmpada mista, base E27 de 160 W | un | 19.59 | 2.46 | 22.05
4105020 | Lâmpada mista, base E27 ou E40 de 250 W | un | 34.91 | 2.46 | 37.37
4105030 | Lâmpada mista, base E40 de 500 W | un | 58.08 | 2.46 | 60.54
4105200 | Lâmpada de vapor de sódio elipsoidal, base E27 de 70 W | un | 18.54 | 2.46 | 21
4105220 | Lâmpada de vapor de sódio elipsoidal ou tubular, base E40 de 150 W | un | 29.53 | 2.46 | 31.99
4105240 | Lâmpada de vapor de sódio elipsoidal ou tubular, base E40 de 250 W | un | 33.07 | 2.46 | 35.53
4105260 | Lâmpada de vapor de sódio elipsoidal ou tubular, base E40 de 400 W | un | 38.14 | 2.46 | 40.6
4105440 | Lâmpada fluorescente compacta eletrônica, base E27 com 59W a 65W de potência | un | 41.12 | 2.46 | 43.58
4105520 | Lâmpada de vapor metálico elipsoidal, base E40 de 250 W | un | 60.68 | 2.46 | 63.14
4105530 | Lâmpada de vapor metálico elipsoidal, base E40 de 400 W | un | 62.64 | 2.46 | 65.1
4105710 | Lâmpada de vapor metálico tubular, base G12 de 70 W | un | 81.77 | 2.46 | 84.23
4105720 | Lâmpada de vapor metálico tubular, base G12 de 150 W | un | 95.09 | 2.46 | 97.55
4105800 | Lâmpada de vapor metálico tubular, base RX7s bilateral de 70 W | un | 43.32 | 2.46 | 45.78
4106100 | Lâmpada halógena refletora PAR20, base E27 de 50 W - 220 V | un | 15.3 | 2.46 | 17.76
4106110 | Lâmpada halógena refletora PAR20, base E27 de 50 W - 110 V | un | 18.11 | 2.46 | 20.57
4106120 | Lâmpada halógena refletora PAR30, base E27 de 75 W - 220 V | un | 24.02 | 2.46 | 26.48
4106130 | Lâmpada halógena com refletor dicroico, de 50 W - 12 V | un | 4.21 | 2.46 | 6.67
4106400 | Lâmpada halógena tubular, base R7s bilateral de 150 W - 110 ou 220 V | un | 4.96 | 2.46 | 7.42
4106410 | Lâmpada halógena tubular, base R7s bilateral de 300 W - 110 ou 220 V | un | 4.94 | 2.46 | 7.4
4106420 | Lâmpada halógena tubular, base R7s bilateral de 500 W - 110 ou 220 V | un | 6.02 | 2.46 | 8.48
4107011 | Lâmpada fluorescente tubular, base bipino bilateral de 14 W | un | 6.89 | 2.46 | 9.35
4107020 | Lâmpada fluorescente tubular, base bipino bilateral de 15 W | un | 10.91 | 2.46 | 13.37
4107030 | Lâmpada fluorescente tubular, base bipino bilateral de 16 W | un | 4.8 | 2.46 | 7.26
4107050 | Lâmpada fluorescente tubular, base bipino bilateral de 20 W | un | 5.78 | 2.46 | 8.24
4107060 | Lâmpada fluorescente tubular, base bipino bilateral de 28 W | un | 7.46 | 2.46 | 9.92
4107070 | Lâmpada fluorescente tubular, base bipino bilateral de 32 W | un | 5.46 | 2.46 | 7.92
4107200 | Lâmpada fluorescente tubular, base bipino bilateral de 32 W, com camada trifósforo | un | 7.51 | 2.46 | 9.97
4107320 | Lâmpada fluorescente tubular "HO", base bipino bilateral de 110 W | un | 15.75 | 2.46 | 18.21
4107400 | Lâmpada fluorescente compacta eletrônica "2U", base E27 de 9 W - 110 ou 220 V | un | 6.94 | 2.46 | 9.4
4107410 | Lâmpada fluorescente compacta eletrônica "2U", base E27 de 11 W - 110 ou 220 V | un | 8.04 | 2.46 | 10.5
4107420 | Lâmpada fluorescente compacta eletrônica "3U", base E27 de 15 W - 110 ou 220 V | un | 9.54 | 2.46 | 12
4107430 | Lâmpada fluorescente compacta eletrônica "3U", base E27 de 20 W - 110 ou 220 V | un | 10.19 | 2.46 | 12.65
4107440 | Lâmpada fluorescente compacta eletrônica "3U", base E27 de 23 W - 110 ou 220 V | un | 12.15 | 2.46 | 14.61
4107450 | Lâmpada fluorescente compacta eletrônica "3U", base E27 de 25 W - 110 ou 220 V | un | 10.95 | 2.46 | 13.41
4107800 | Lâmpada fluorescente compacta "1U", base G-23 de 9 W | un | 8.17 | 2.46 | 10.63
4107810 | Lâmpada fluorescente compacta "2U", base G-24D-2 de 18 W | un | 8.26 | 2.46 | 10.72
4107820 | Lâmpada fluorescente compacta "2U", base G-24D-3 de 26 W | un | 8.16 | 2.46 | 10.62
4107830 | Lâmpada fluorescente compacta longa "1U", base 2G11 de 36 W | un | 22.01 | 2.46 | 24.47
4107850 | Lâmpada fluorescente compacta"2U", base G24q-2 de 18 W | un | 7.65 | 2.46 | 10.11
4107860 | Lâmpada fluorescente compacta´2U´, base G24q-3 de 26 W | un | 7.44 | 2.46 | 9.9
4108010 | Transformador eletrônico para lâmpada halógena dicroica de 50 W - 220 V | un | 14.79 | 5.95 | 20.74
4108210 | Reator eletromagnético de alto fator de potência, para lâmpada vapor de sódio 70 W / 220 V | un | 50.38 | 5.95 | 56.33
4108230 | Reator eletromagnético de alto fator de potência, para lâmpada vapor de sódio 150 W / 220 V | un | 62.19 | 5.95 | 68.14
4108250 | Reator eletromagnético de alto fator de potência, para lâmpada vapor de sódio 250 W / 220 V | un | 80.03 | 5.95 | 85.98
4108270 | Reator eletromagnético de alto fator de potência, para lâmpada vapor de sódio 400 W / 220 V | un | 93.03 | 5.95 | 98.98
4108280 | Reator eletromagnético de alto fator de potência, para lâmpada vapor de sódio 1000 W / 220 V | un | 257.46 | 5.95 | 263.41
4108420 | Reator eletromagnético de alto fator de potência, para lâmpada vapor metálico 70 W / 220 V | un | 54.48 | 5.95 | 60.43
4108440 | Reator eletromagnético de alto fator de potência, para lâmpada vapor metálico 150 W / 220 V | un | 69.46 | 5.95 | 75.41
4108450 | Reator eletromagnético de alto fator de potência, para lâmpada vapor metálico 250 W / 220 V | un | 73.29 | 5.95 | 79.24
4108460 | Reator eletromagnético de alto fator de potência, para lâmpada vapor metálico 400 W / 220 V | un | 72.38 | 5.95 | 78.33
4109630 | Reator eletrônico de alto fator de potência com partida instantânea, para uma lâmpada fluorescente tubular, base bipino bilateral, 32 W - 127 V / 220 V | un | 18.21 | 5.95 | 24.16
4109710 | Reator eletrônico de alto fator de potência com partida instantânea, para uma lâmpada fluorescente tubular, base bipino bilateral, 15 W - 127V / 220 V | un | 11.18 | 5.95 | 17.13
4109720 | Reator eletrônico de alto fator de potência com partida instantânea, para duas lâmpadas fluorescentes tubulares, base bipino bilateral, 16 W - 127 V / 220 V | un | 19.64 | 11.89 | 31.53
4109730 | Reator eletrônico de alto fator de potência com partida instantânea, para uma lâmpada fluorescente tubular, base bipino bilateral, 20 W - 127V / 220 V | un | 15.7 | 5.95 | 21.65
4109740 | Reator eletrônico de alto fator de potência com partida instantânea, para duas lâmpadas fluorescentes tubulares, base bipino bilateral, 28 W - 127 V - 220 V | un | 38.99 | 5.95 | 44.94
4109750 | Reator eletrônico de alto fator de potência com partida instantânea, para duas lâmpadas fluorescentes tubulares, base bipino bilateral, 32 W - 127 V / 220 V | un | 20.55 | 11.89 | 32.44
4109820 | Reator eletrônico de alto fator de potência com partida instantânea, para uma lâmpada fluorescente tubular "HO", base bipino bilateral, 110 W - 220 V | un | 49.44 | 5.95 | 55.39
4109830 | Reator eletrônico de alto fator de potência com partida instantânea, para duas lâmpadas fluorescentes tubulares "HO", base bipino bilateral, 110 W - 220 V | un | 64.87 | 11.89 | 76.76
4109860 | Reator eletrônico de alto fator de potência com partida instantânea, para uma lâmpada fluorescente compacta "2U", base G24q-2, 18W - 220 V | un | 19.06 | 5.95 | 25.01
4109870 | Reator eletrônico de alto fator de potência com partida instantânea, para uma lâmpada fluorescente compacta"2U", base G24q-3, 26 W - 220 V | un | 26.78 | 5.95 | 32.73
4109880 | Reator eletrônico de alto fator de potência com partida instantânea, para duas lâmpadas fluorescentes compactas"2U", base G24q-2, 18 W - 220 V | un | 35.48 | 11.89 | 47.37
4109890 | Reator eletrônico de alto fator de potência com partida instantânea, para duas lâmpadas fluorescentes compactas"2U", base G24q-3, 26 W - 220 V | un | 28.7 | 11.89 | 40.59
4109950 | Reator eletrônico de alto fator de potência com partida instantânea, para duas lâmpadas fluorescentes compactas longas "1U", base 2G11, 36 W - 220 V | un | 59.15 | 11.89 | 71.04
4110060 | Braço em tubo de ferro galvanizado de 1´ x 1,00 m para fixação de uma luminária | un | 30.07 | 42.01 | 72.08
4110070 | Cruzeta reforçada em ferro galvanizado para fixação de quatro luminárias | un | 343.42 | 42.01 | 385.43
4110080 | Cruzeta reforçada em ferro galvanizado para fixação de duas luminárias | un | 200.63 | 42.01 | 242.64
4110240 | Poste telecônico curvo em aço SAE 1010/1020 galvanizado a fogo, altura de 7,0 m | un | 967.7 | 189.5 | 1157.2
4110250 | Poste telecônico curvo duplo em aço SAE 1010/1020 galvanizado a fogo, altura de 9,00 m | un | 1346.95 | 189.5 | 1536.45
4110260 | Poste telecônico curvo em aço SAE 1010/1020 galvanizado a fogo, altura de 8,00 m | un | 1099.49 | 189.5 | 1288.99
4110280 | Poste telecônico curvo em aço SAE 1010/1020 galvanizado a fogo, altura de 10,00 m | un | 1300.54 | 189.5 | 1490.04
4110320 | Poste telecônico reto em aço SAE 1010/1020 galvanizado a fogo, altura de 15,00 m | un | 3126.89 | 69.8 | 3196.69
4110330 | Poste telecônico reto em aço SAE 1010/1020 galvanizado a fogo, altura de 10,00 m | un | 1328.93 | 69.8 | 1398.73
4110340 | Poste telecônico reto em aço SAE 1010/1020 galvanizado a fogo, altura de 8,00 m | un | 1054.89 | 69.8 | 1124.69
4110390 | Poste telecônico reto em aço SAE 1010/1020 galvanizado a fogo, altura de 9,00 m | un | 1186.54 | 69.8 | 1256.34
4110400 | Poste telecônico em aço SAE 1010/1020 galvanizado a fogo, com espera para uma luminária, altura de 3,00 m | un | 328.64 | 45.08 | 373.72
4110410 | Poste telecônico em aço SAE 1010/1020 galvanizado a fogo, com espera para duas luminárias, altura de 3,00 m | un | 380.92 | 45.08 | 426
4110420 | Poste telecônico reto em aço SAE 1010/1020 galvanizado a fogo, altura de 12,00 m | un | 1859.7 | 69.8 | 1929.5
4110430 | Poste telecônico reto em aço SAE 1010/1020 galvanizado a fogo, altura de 6,00 m | un | 738.48 | 69.8 | 808.28
4110440 | Poste tubular reto em aço SAE 1010/1020, seção quadrada, altura de 7,50 m | un | 352.09 | 45.08 | 397.17
4110470 | Poste telecônico curvo duplo para duas luminárias, em aço SAE 1010/1020 galvanizado a fogo, altura de 10,00 metros | un | 1600.54 | 189.5 | 1790.04
4110490 | Poste telecônico reto em aço galvanizado a fogo, com base - altura de 7,00 m | un | 788.44 | 308.35 | 1096.79
4110500 | Poste telecônico reto em aço SAE 1010/1020 galvanizado a fogo, altura de 4,00 m | un | 616.35 | 69.8 | 686.15
4111060 | Luminária fechada para iluminação pública tipo pétala pequena | un | 431.18 | 21.01 | 452.19
4111090 | Luminária com corpo em tubo de alumínio tipo balizador para uso externo | un | 152.52 | 8.92 | 161.44
4111100 | Luminária retangular fechada para iluminação externa em poste, tipo pétala grande | un | 276.47 | 21.01 | 297.48
4111110 | Luminária retangular fechada para iluminação externa em poste, tipo pétala pequena | un | 240.15 | 21.01 | 261.16
4111120 | Luminária arandela retangular fechada para iluminação externa, tipo pétala pequena | un | 191.36 | 21.01 | 212.37
4111160 | Luminária pública fechada tipo pétala, com alojamento para reator, com abertura na parte superior | un | 364.98 | 21.01 | 385.99
4111440 | Suporte tubular de fixação em poste para 1 luminária tipo pétala | un | 54.7 | 8.92 | 63.62
4111450 | Suporte tubular de fixação em poste para 2 luminárias tipo pétala | un | 66.96 | 8.92 | 75.88
4111460 | Suporte tubular de fixação em poste para 3 luminárias tipo pétala | un | 78.08 | 8.92 | 87
4111470 | Suporte tubular de fixação em poste para 4 luminárias tipo pétala | un | 94.7 | 8.92 | 103.62
4111700 | Luminária led retangular para poste de 10.800 até 13.530 lm, eficiência mínima 90 lm/W | un | 1627.02 | 21.01 | 1648.03
4111710 | Luminária led retangular para parede/piso de 10.800 até 13.530 lm, eficiência mínima 90 lm/W | un | 1542.96 | 21.01 | 1563.97
4111720 | Luminária led retangular para poste de 4.750 até 7.800 lm, eficiência mínima 95 lm/W | un | 1477.76 | 21.01 | 1498.77
4112050 | Projetor retangular fechado, com alojamento para reator, para lâmpadas vapor metálico ou vapor de sódio de 150 a 400 W | un | 616.75 | 14.87 | 631.62
4112060 | Projetor retangular fechado, para lâmpadas vapor de sódio 1000 W e vapor metálico 2000 W | un | 746.55 | 14.87 | 761.42
4112070 | Projetor retangular fechado, para lâmpadas vapor metálico 70/150W e halógena 300/500W | un | 232.59 | 14.87 | 247.46
4112080 | Projetor retangular fechado, para lâmpadas vapor metálico e sódio 250/400W | un | 278.29 | 14.87 | 293.16
4112090 | Projetor cônico fechado, para lâmpadas vapor metálico e sódio 250/400W, mista 250/500W | un | 323.81 | 14.87 | 338.68
4112130 | Projetor retangular fechado, uso abrigado, para lâmpadas vapor metálico e sódio 250/400W | un | 235.24 | 14.87 | 250.11
4112160 | Projetor retangular fechado, para lâmpada halógena de 1000 W | un | 223.64 | 14.87 | 238.51
4112190 | Projetor de sobrepor com foco orientável, para lâmpada vapor metálico ou vapor de sódio 250/400 W | un | 245.31 | 14.87 | 260.18
4113030 | Luminária blindada, retangular, de embutir para lâmpada mista 160 W | un | 138.37 | 11.89 | 150.26
4113040 | Luminária blindada de sobrepor ou pendente em calha fechada para 1 lâmpada fluorescente de 32/36/40W | un | 145.02 | 11.89 | 156.91
4113050 | Luminária blindada de sobrepor ou pendente em calha fechada para 2 lâmpadas fluorescentes de 32/36/40W | un | 118.66 | 11.89 | 130.55
4113100 | Luminária blindada arandela 45º e 90º, para lâmpadas mista, vapor metálico, de mercúrio, vapor de sódio e fluorescente compacta | un | 141.1 | 11.89 | 152.99
4113180 | Luminária blindada, arandela 45° e 90°, para lâmpada fluorescente compacta | un | 94.85 | 11.89 | 106.74
4113200 | Luminária blindada, oval, de sobrepor ou arandela para lâmpada fluorescentes compacta | un | 60.85 | 11.89 | 72.74
4114020 | Luminária retangular de embutir tipo calha fechada com difusor plano em acrílico para 2 lâmpadas fluorescentes tubulares de 28/32/36/54W | un | 140.08 | 11.89 | 151.97
4114040 | Luminária retangular de embutir tipo calha aberta com refletor em chapa de aço com pintura eletrostática para 2 lâmpadas fluorescentes tubulares de 32/36W | un | 75.23 | 11.89 | 87.12
4114070 | Luminária retangular de sobrepor tipo calha aberta para 2 lâmpadas fluorescentes tubulares de 32W | un | 40.98 | 11.89 | 52.87
4114080 | Luminária retangular de sobrepor tipo calha aberta para 4 lâmpadas fluorescentes tubulares de 32W | un | 64.35 | 11.89 | 76.24
4114090 | Luminária retangular de sobrepor tipo calha fechada com difusor em acrílico translúcido para 2 lâmpadas fluorescentes de 28/32/36/54W | un | 184.19 | 11.89 | 196.08
4114120 | Luminária retangular de sobrepor tipo calha aberta para 2 lâmpadas fluorescentes tubulares de 110W | un | 67 | 11.89 | 78.89
4114160 | Luminária retangular de sobrepor tipo calha aberta com aletas parabólicas para 2 lâmpadas fluorescentes tubulares de 32/36W | un | 152.81 | 11.89 | 164.7
4114180 | Luminária industrial de sobrepor ou pendente com refletor em acrílico para 1 lâmpada multivapor metálico elipsoidal de 250/400W | un | 323.33 | 8.92 | 332.25
4114210 | Luminária quadrada de embutir tipo calha aberta com aletas planas para 2 lâmpadas fluorescentes compactas de 18/26W | un | 56.3 | 14.87 | 71.17
4114280 | Luminária retangular de sobrepor tipo calha aberta com refletor em chapa de aço pintada para 2 lâmpadas fluorescentes tubulares 32/36W | un | 111.77 | 11.89 | 123.66
4114310 | Luminária redonda de embutir com difusor recuado para 1 ou 2 lâmpadas fluorescentes compactas de 15/18/20/23/26W | un | 77.42 | 11.89 | 89.31
4114360 | Luminária retangular pendente tipo calha aberta instalação em perfilado para 2 lâmpadas fluorescentes tubulares de 32/36W | un | 79.99 | 11.89 | 91.88
4114390 | Luminária retangular de sobrepor tipo calha aberta com refletor em alumínio de alto brilho para 2 lâmpadas fluorescentes tubulares 32/36W | un | 92.69 | 11.89 | 104.58
4114400 | Luminária quadrada de embutir tipo calha aberta com refletor e aleta parabólicas em alumínio acetinado para 2 ou 4 lâmpadas fluorescentes de 14/16/18/36/55W | un | 225.88 | 11.89 | 237.77
4114430 | Luminária quadrada de embutir tipo calha aberta com refletor e aleta parabólicas em alumínio de alto brilho para 4 lâmpadas fluorescentes de 14/16/18W | un | 140.8 | 11.89 | 152.69
4114440 | Luminária retangular de embutir tipo calha aberta com refletor e aletas parabólicas para 2 lâmpadas fluorescentes tubulares de 16/18W | un | 75.69 | 11.89 | 87.58
4114450 | Luminária retangular de sobrepor tipo calha aberta com refletor facetado em chapa de aço pintada para 1 ou 2 lâmpadas fluorescentes de 32W | un | 58.34 | 11.89 | 70.23
4114470 | Luminária retangular de sobrepor tipo calha aberta com refletor facetado em chapa de aço pintada para 2 lâmpadas fluorescentes de 16W | un | 44.5 | 11.89 | 56.39
4114510 | Luminária industrial pendente com refletor prismático sem alojamento para reator, para lâmpadas vapor de sódio/metálico ou mista de 150/250/400W | un | 121.76 | 8.92 | 130.68
4114530 | Luminária redonda de sobrepor com difusor em vidro temperado jateado para 1 ou 2 lâmpadas fluorescentes compactas de 18/26W | un | 138.36 | 8.92 | 147.28
4114540 | Luminária retangular de sobrepor tipo calha aberta com aletas duplas parabólicas para 2 lâmpadas fluorescentes tubulares de 28/54W | un | 115.48 | 11.89 | 127.37
4114550 | Luminária retangular de embutir tipo calha aberta com aletas duplas parabólicas para 2 lâmpadas fluorescentes tubulares de 28/54W | un | 136.34 | 11.89 | 148.23
4114560 | Luminária retangular de embutir tipo calha aberta com aletas parabólicas para 2 lâmpadas fluorescentes tubulares de 28/54W | un | 123.45 | 11.89 | 135.34
4114590 | Luminária industrial pendente tipo calha aberta instalação em perfilado para 1 ou 2 lâmpadas fluorescentes tubulares 14W | un | 65.18 | 14.87 | 80.05
4114600 | Luminária industrial pendente tipo calha aberta instalação em perfilado para 1 ou 2 lâmpadas fluorescentes tubulares 28/54W | un | 82.62 | 14.87 | 97.49
4114620 | Luminária retangular de sobrepor tipo calha aberta com refletor e aletas parabólicas para 2 lâmpadas fluorescentes tubulares 28/54W | un | 107.23 | 14.87 | 122.1
4114640 | Luminária retangular de embutir tipo calha aberta com refletor em alumínio de alto brilho para 2 lâmpadas fluorescentes tubulares de 28/54W | un | 78.77 | 14.87 | 93.64
4114660 | Luminária retangular de embutir tipo calha aberta com refletor e aletas parabólicas para 2 lâmpadas fluorescentes tubulares de 28/54W | un | 97.56 | 14.87 | 112.43
4114670 | Luminária triangular de sobrepor tipo arandela para fluorescente compacta de 15/20/23W | un | 96.27 | 14.87 | 111.14
4114700 | Luminária retangular de sobrepor ou arandela tipo calha fechada com difusor em acrílico para 1 lâmpada fluorescente tubular de 28/54W | un | 404.12 | 14.87 | 418.99
4114710 | Luminária redonda de sobrepor com refletor em alumínio jateado e difusor em vidro para 1 lâmpada vapor metálico de 70/150W | un | 153.79 | 11.89 | 165.68
4114720 | Luminária redonda de embutir com refletor em alumínio jateado e difusor em vidro para 1 lâmpada vapor metálico de 70/150W | un | 107.9 | 11.89 | 119.79
4114730 | Luminária redonda de embutir com refletor em alumínio jateado e difusor em vidro para 2 lâmpadas fluorescentes compactas duplas de 18/26W | un | 107.9 | 11.89 | 119.79
4114740 | Luminária retangular de embutir assimétrica para 1 lâmpada fluorescente tubular de 14W | un | 58.31 | 11.89 | 70.2
4114750 | Luminária redonda de sobrepor ou pendente com refletor em alumínio anodizado facho concentrado para 1 lâmpada vapor metálico elipsoidal de 250W | un | 226.3 | 11.89 | 238.19
4114770 | Luminária quadrada de embutir tipo calha fechada, com difusor plano em acrílico, para 4 lâmpadas fluorescentes tubulares de 14/16/18 W | un | 158.32 | 11.89 | 170.21
4114780 | Luminária retangular de sobrepor tipo calha fechada, com difusor plano em acrílico, para 4 lâmpadas fluorescentes tubulares de 14/16/18 W | un | 188.22 | 11.89 | 200.11
4114790 | Luminária retangular de embutir tipo calha aberta com refletor assimétrico em alumínio de alto brilho para 2 lâmpadas fluorescentes tubulares de 28/54W | un | 150.28 | 11.89 | 162.17
4115170 | Luminária redonda de embutir, com foco orientável e acessório antiofuscante, para 1 lâmpada dicroica de 50 W | un | 36.88 | 8.92 | 45.8
4115240 | Luminária tipo "Spot" para trilho, foco orientável, corpo em alumínio pintado, refletor em alumínio anodizado, para uma lâmpada halógena PAR30 de 75 W | un | 106.58 | 8.92 | 115.5
4120020 | Recolocação de aparelhos de iluminação ou projetores fixos em teto, piso ou parede | un | 0.27 | 11.89 | 12.16
4120080 | Plafon plástico e/ou PVC para acabamento de ponto de luz, com soquete E-27 para lâmpada fluorescente compacta | un | 5.12 | 2.46 | 7.58
4130250 | Luminária tipo arandela para lâmpada vapor metálico de 250 W ou 400 W | un | 246.23 | 15.38 | 261.61
4131010 | Luminária LED retangular de embutir com difusor em acrílico translúcido, 4000 K, fluxo luminoso de 3400 a 3680 lm, potência de 31 a 39 W | un | 545.34 | 11.89 | 557.23
4131011 | Luminária LED retangular de embutir com difusor em acrílico translúcido, 4000 K, fluxo luminoso de 4200 a 4800 lm, potência de 37 a 44 W | un | 417.61 | 11.89 | 429.5
4131040 | Luminária LED retangular de sobrepor com difusor em acrílico translúcido, 4000 K, fluxo luminoso de 3317 a 3700 lm, potência de 31 a 37 W | un | 432.3 | 11.89 | 444.19
4131042 | Luminária LED retangular de sobrepor com difusor em acrílico translúcido, 4000 K, fluxo luminoso de 3000 a 3500 lm, potência de 28 a 32 W | un | 335 | 8.92 | 343.92
4131050 | Luminária LED retangular de sobrepor ou pendente com difusor translúcido, 4000 K, fluxo luminoso de 8700 a 9782 lm, potência de 73 a 78 W | un | 662.83 | 11.89 | 674.72
4131060 | Luminária LED quadrada de embutir com difusor em acrílico translúcido, 4000 K, fluxo luminoso de 3400 a 3596 lm, potência de 32 a 36 W | un | 474.49 | 11.89 | 486.38
4131070 | Luminária LED quadrada de sobrepor com difusor prismático translúcido, 4000 K, fluxo luminoso de 1500 a 2000 lm, potência de 17 a 21 W | un | 298.28 | 8.92 | 307.2
4131080 | Luminária LED redonda de embutir com difusor em acrílico translúcido, 4000 K, fluxo luminoso de 1300 a 1600 lm, potência de 15 a 16 W | un | 236.35 | 11.89 | 248.24
4131085 | Luminária LED redonda de sobrepor com difusor recuado em acrílico translucido, 4000 K, fluxo luminoso de 1000 a 1250 lm, potência de 10 a 15 W | un | 333.88 | 8.92 | 342.8
4131500 | Projetor LED de sobrepor com foco orientável, para fixação no piso ou parede, fluxo luminoso de 1472 a 1800 lm, potência de 18 a 25 W | un | 751.22 | 8.92 | 760.14
4201020 | Captor tipo Franklin, h= 300 mm, 4 pontos, 1 descida, acabamento cromado | un | 43.2 | 7.43 | 50.63
4201040 | Captor tipo Franklin, h= 300 mm, 4 pontos, 2 descidas, acabamento cromado | un | 47.1 | 7.43 | 54.53
4201060 | Luva de redução galvanizada de 2´ x 3/4´ | un | 30.2 | 7.43 | 37.63
4201080 | Niple duplo galvanizado de 2´ | un | 23.84 | 7.43 | 31.27
4201086 | Captor tipo terminal aéreo, h= 300 mm em alumínio | un | 3.69 | 7.43 | 11.12
4201090 | Captor tipo terminal aéreo, h= 300 mm, diâmetro de 1/4´ em cobre | un | 6.12 | 7.43 | 13.55
4201096 | Captor tipo terminal aéreo, h= 250 mm, diâmetro de 3/8´ galvanizado a fogo | un | 5.56 | 7.43 | 12.99
4201098 | Captor tipo terminal aéreo, h= 600 mm, diâmetro de 3/8´ galvanizado a fogo | un | 7.36 | 7.43 | 14.79
4202010 | Isolador galvanizado uso geral, simples com rosca mecânica | un | 3.05 | 7.43 | 10.48
4202020 | Isolador galvanizado uso geral, reforçado para fixação a 90° | un | 8.6 | 7.43 | 16.03
4202030 | Isolador galvanizado uso geral, reforçado com rosca mecânica | un | 4.4 | 7.43 | 11.83
4202040 | Isolador galvanizado uso geral, simples com chapa de encosto | un | 3.06 | 7.43 | 10.49
4202050 | Isolador galvanizado uso geral, reforçado com rosca soberba | un | 3.97 | 7.43 | 11.4
4202060 | Isolador galvanizado uso geral, reforçado com chapa de encosto | un | 4.31 | 7.43 | 11.74
4202080 | Isolador galvanizado uso geral, simples com calha para telha ondulada | un | 7.95 | 7.43 | 15.38
4202100 | Isolador galvanizado uso geral, reforçado com calha para telha ondulada | un | 10.44 | 7.43 | 17.87
4202140 | Isolador galvanizado uso geral, reforçado com grapa para chumbar | un | 4.64 | 7.43 | 12.07
4203020 | Isolador galvanizado para mastro de diâmetro 2´, simples com 1 descida | un | 6.34 | 7.43 | 13.77
4203040 | Isolador galvanizado para mastro de diâmetro 2´, simples com 2 descidas | un | 8.98 | 7.43 | 16.41
4203060 | Isolador galvanizado para mastro de diâmetro 2´, reforçado com 1 descida | un | 7.75 | 7.43 | 15.18
4203080 | Isolador galvanizado para mastro de diâmetro 2´, reforçado com 2 descidas | un | 10.55 | 7.43 | 17.98
4204020 | Braçadeira de contraventagem para mastro de diâmetro 2´ | un | 6.1 | 7.43 | 13.53
4204040 | Apoio para mastro de diâmetro 2´ | un | 4.8 | 7.43 | 12.23
4204060 | Base para mastro de diâmetro 2´ | un | 36.51 | 7.43 | 43.94
4204080 | Contraventagem com cabo para mastro de diâmetro 2´ | un | 82.55 | 8.92 | 91.47
4204100 | Contraventagem com tubo para mastro de diâmetro 2´ | un | 73.21 | 8.92 | 82.13
4204120 | Mastro simples galvanizado de diâmetro 2´ | m | 34.95 | 8.92 | 43.87
4204140 | Suporte porta bandeira simples para mastro de diâmetro 2´ | un | 9.6 | 7.43 | 17.03
4204160 | Suporte porta bandeira reforçado para mastro de diâmetro 2´ | un | 20.57 | 7.43 | 28
4205010 | Sinalizador de obstáculo simples, sem célula fotoelétrica | un | 22.3 | 7.43 | 29.73
4205020 | Braçadeira para fixação do aparelho sinalizador para mastro de diâmetro 2´ | un | 7.31 | 7.43 | 14.74
4205030 | Sinalizador de obstáculo duplo, sem célula fotoelétrica | un | 43.62 | 7.43 | 51.05
4205050 | Sinalizador de obstáculo simples, com célula fotoelétrica | un | 33.32 | 7.43 | 40.75
4205070 | Sinalizador de obstáculo duplo, com célula fotoelétrica | un | 68.34 | 7.43 | 75.77
4205100 | Caixa de inspeção suspensa | un | 11.33 | 29.72 | 41.05
4205110 | Conector cabo/haste de 3/4´ | un | 11.07 | 2.98 | 14.05
4205120 | Conector de emenda em latão para cabo de até 50 mm² com 4 parafusos | un | 14.78 | 2.98 | 17.76
4205140 | Conector olhal cabo/haste de 3/4´ | un | 3.32 | 2.98 | 6.3
4205160 | Conector olhal cabo/haste de 5/8´ | un | 2.33 | 2.98 | 5.31
4205170 | Vergalhão liso de aço galvanizado, diâmetro de 3/8´ | m | 6.38 | 11.89 | 18.27
4205180 | Esticador em latão para cabo de cobre | un | 12.89 | 7.43 | 20.32
4205190 | Haste de aterramento de 3/4´ x 3,00 m | un | 91.4 | 14.87 | 106.27
4205200 | Haste de aterramento de 5/8´ x 2,40 m | un | 53.61 | 14.87 | 68.48
4205210 | Haste de aterramento de 5/8´ x 3,00 m | un | 67.29 | 14.87 | 82.16
4205220 | Mastro para sinalizador de obstáculo, de 1,50 m x 3/4´ | un | 26.63 | 7.43 | 34.06
4205230 | Clips de fixação para vergalhão em aço galvanizado de 3/8´ | un | 1.9 | 5.95 | 7.85
4205240 | Suporte para tubo de proteção com chapa de encosto, diâmetro 2´ | un | 5.33 | 7.43 | 12.76
4205250 | Barra condutora chata de alumínio, 3/4´ x 1/4´ - inclusive acessórios de fixação | m | 9.57 | 14.87 | 24.44
4205260 | Suporte para tubo de proteção com grapa para chumbar, diâmetro 2´ | un | 5.36 | 7.43 | 12.79
4205270 | Conector em latão estanhado para cabos de 16 a 50 mm² e vergalhões até 3/8´ | un | 18.07 | 5.95 | 24.02
4205280 | Suporte para tubo de proteção com rosca soberba, diâmetro 2´ | un | 5.19 | 7.43 | 12.62
4205290 | Suporte para fixação de terminal aéreo e/ou de cabo de cobre nu, com base plana | un | 3.56 | 7.43 | 10.99
4205300 | Tampa para caixa de inspeção cilíndrica, aço galvanizado | un | 21.74 | 1.48 | 23.22
4205310 | Caixa de inspeção do terra cilíndrica em PVC rígido, diâmetro de 300 mm - h= 250 mm | un | 12.3 | 7.43 | 19.73
4205320 | Caixa de inspeção do terra cilíndrica em PVC rígido, diâmetro de 300 mm - h= 400 mm | un | 21.74 | 7.43 | 29.17
4205330 | Caixa de inspeção do terra cilíndrica em PVC rígido, diâmetro de 300 mm - h= 600 mm | un | 30.23 | 7.43 | 37.66
4205340 | Barra condutora chata de cobre, 3/4´ x 3/16´ - inclusive acessórios de fixação | m | 60.33 | 14.87 | 75.2
4205370 | Caixa de equalização de embutir em aço com barramento, de 400 x 400 mm e tampa | un | 335.18 | 29.72 | 364.9
4205380 | Caixa de equalização de embutir em aço com barramento, de 200 x 200 mm e tampa | un | 213.6 | 29.72 | 243.32
4205390 | Presilha em latão para cabos de 16 até 50 mm² | un | 0.96 | 1.23 | 2.19
4205400 | Presilha em latão para cabos acima de 50 até 120 mm² | un | 1.21 | 1.23 | 2.44
4205410 | Suporte para fixação de terminal aéreo e/ou de cabo de cobre nu, com base ondulada | un | 3.34 | 7.43 | 10.77
4205420 | Suporte para fixação de terminal aéreo e/ou cabo de cobre nu, com base em alumínio | un | 2.68 | 7.43 | 10.11
4205440 | Barra condutora chata de alumínio, 7/8´ x 1/8´ - inclusive acessórios de fixação | m | 3.2 | 14.87 | 18.07
4205450 | Conector com rabicho e porca em latão para cabo de 16 a 35 mm² | un | 9.6 | 2.98 | 12.58
4205490 | Sinalizador visual para advertência | un | 215.32 | 7.43 | 222.75
4205500 | Sinalizador audio-visual para advertência | un | 211.71 | 7.43 | 219.14
4205510 | Suporte para fixação de fita de alumínio 7/8´ x 1/8´ e/ou cabo de cobre nú, com base ondulada | un | 3.34 | 7.43 | 10.77
4205520 | Suporte para fixação de fita de alumínio 7/8´ x 1/8´, com base plana | un | 2.69 | 7.43 | 10.12
4205531 | Fita perfurada para equipotencialização, em latão niquelado de 20 x 1,2 mm, com furos de 7 mm | m | 24.35 | 8.92 | 33.27
4205542 | Tela equipotencial em aço inoxidável, largura de 200 mm, espessura de 1,4 mm | m | 36.4 | 7.43 | 43.83
4205550 | Cordoalha flexível `Jumpers´ de 25 x 235 mm, com 4 furos de 11 mm | un | 31.3 | 7.43 | 38.73
4205560 | Cordoalha flexível `Jumpers´ de 25 x 300 mm, com 4 furos de 11 mm | un | 32.98 | 7.43 | 40.41
4205570 | Terminal estanhado com 1 furo e 1 compressão - 16 mm² | un | 2.4 | 7.43 | 9.83
4205580 | Terminal estanhado com 1 furo e 1 compressão - 35 mm² | un | 2.99 | 7.43 | 10.42
4205590 | Terminal estanhado com 1 furo e 1 compressão - 50 mm² | un | 3.73 | 7.43 | 11.16
4205600 | Terminal estanhado com 2 furos e 1 compressão - 16 mm² | un | 3.91 | 7.43 | 11.34
4205610 | Terminal estanhado com 2 furos e 1 compressão - 35 mm² | un | 5.17 | 7.43 | 12.6
4205620 | Terminal estanhado com 2 furos e 1 compressão - 50 mm² | un | 6.19 | 7.43 | 13.62
4205630 | Conector tipo ´X´ para aterramento de telas, acabamento estanhado, para cabo 16 - 50 mm² | un | 19.16 | 7.43 | 26.59
4205640 | Tampão / tampa em ferro fundido de 300 x 300 mm | un | 85.72 | 29.72 | 115.44
4205650 | Malha fechada pré-fabricada em fio de cobre de 16mm e mesch 30 x 30cm para aterramento | m² | 79.44 | 3.07 | 82.51
4205660 | Tampa em ferro fundido circular reforçada, com diâmetro de 300 mm, com boca de visita quadrada articulada | un | 71.36 | 1.68 | 73.04
4220080 | Solda exotérmica conexão cabo-cabo horizontal em X, bitola do cabo de 16-16mm² a 35-35mm² | un | 6.56 | 14.87 | 21.43
4220090 | Solda exotérmica conexão cabo-cabo horizontal em X, bitola do cabo de 50-25mm² a 95-50mm² | un | 11.21 | 14.87 | 26.08
4220100 | Solda exotérmica conexão cabo-cabo horizontal em X, bitola do cabo de 95-70mm² a 95-95mm² | un | 17.37 | 14.87 | 32.24
4220110 | Solda exotérmica conexão cabo-cabo horizontal em X sobreposto, bitola do cabo de 16-16mm² a 25-25mm² | un | 11.15 | 14.87 | 26.02
4220120 | Solda exotérmica conexão cabo-cabo horizontal em X sobreposto, bitola do cabo de 35-35mm² a 50-35mm² | un | 11.31 | 14.87 | 26.18
4220130 | Solda exotérmica conexão cabo-cabo horizontal em X sobreposto, bitola do cabo de 50-50mm² a 95-50mm² | un | 17.29 | 14.87 | 32.16
4220140 | Solda exotérmica conexão cabo-cabo horizontal em X sobreposto, bitola do cabo de 95-95mm² | un | 17.48 | 14.87 | 32.35
4220150 | Solda exotérmica conexão cabo-cabo horizontal em T, bitola do cabo de 16-16mm² a 50-35mm², 70-35mm² e 95-35mm² | un | 6.8 | 14.87 | 21.67
4220160 | Solda exotérmica conexão cabo-cabo horizontal em T, bitola do cabo de 50-50mm² a 95-50mm² | un | 11.31 | 14.87 | 26.18
4220170 | Solda exotérmica conexão cabo-cabo horizontal reto, bitola do cabo de 16mm² a 70mm² | un | 6.46 | 14.87 | 21.33
4220180 | Solda exotérmica conexão cabo-cabo horizontal reto, bitola do cabo de 95mm² | un | 11.27 | 14.87 | 26.14
4220190 | Solda exotérmica conexão cabo-haste em X sobreposto, bitola do cabo de 35mm² a 50mm² para haste de 5/8 e 3/4 | un | 18.01 | 14.87 | 32.88
4220200 | Solda exotérmica conexão cabo-haste em X sobreposto, bitola do cabo de 70mm² a 95mm² para haste de 5/8 e 3/4 | un | 17.7 | 14.87 | 32.57
4220210 | Solda exotérmica conexão cabo-haste em T, bitola do cabo de 35mm² para haste de 5/8 e 3/4 | un | 11.88 | 14.87 | 26.75
4220220 | Solda exotérmica conexão cabo-haste em T, bitola do cabo de 50mm² a 95mm² para haste de 5/8 e 3/4 | un | 17.88 | 14.87 | 32.75
4220230 | Solda exotérmica conexão cabo-haste na lateral, bitola do cabo de 25mm² a 70mm² para haste de 5/8 e 3/4 | un | 11.74 | 14.87 | 26.61
4220240 | Solda exotérmica conexão cabo-haste no topo, bitola do cabo de 25mm² a 35mm² para haste de 5/8 | un | 11.23 | 14.87 | 26.1
4220250 | Solda exotérmica conexão cabo-haste no topo, bitola do cabo de 50mm² a 95mm² para haste de 5/8 e 3/4 | un | 11.34 | 14.87 | 26.21
4220260 | Solda exotérmica conexão cabo-ferro de construção com cabo paralelo, bitola do cabo de 35mm² para haste de 5/8 e 3/4 | un | 6.26 | 14.87 | 21.13
4220270 | Solda exotérmica conexão cabo-ferro de construção com cabo paralelo, bitola do cabo de 50mm² a 70mm² para haste de 5/8 e 3/4 | un | 11.45 | 14.87 | 26.32
4220280 | Solda exotérmica conexão cabo-ferro de construção com cabo em X sobreposto, bitola do cabo de 35mm² a 70mm² para haste de 5/8 | un | 11.59 | 14.87 | 26.46
4220290 | Solda exotérmica conexão cabo-ferro de construção com cabo em X sobreposto, bitola do cabo de 35mm² a 70mm² para haste de 3/8 | un | 11.59 | 14.87 | 26.46
4220300 | Solda exotérmica conexão cabo-terminal com duas fixações, bitola do cabo de 25mm² a 50mm² para terminal 3x25 | un | 6.66 | 14.87 | 21.53
4220310 | Solda exotérmica conexão cabo-superfície de aço, bitola do cabo de 16mm² a 35mm² | un | 6.22 | 14.87 | 21.09
4220320 | Solda exotérmica conexão cabo-superfície de aço, bitola do cabo de 50mm² a 95mm² | un | 11.14 | 14.87 | 26.01
4301010 | Bebedouro elétrico de pressão em aço inoxidável, capacidade 4 l/h - simples | un | 824.23 | 43.48 | 867.71
4301030 | Bebedouro elétrico de pressão em aço inoxidável, capacidade 4 l/h - conjugado | un | 943.66 | 43.48 | 987.14
4302010 | Chuveiro frio em PVC, diâmetro de 10 cm | un | 6.23 | 15.6 | 21.83
4302070 | Chuveiro, com válvula de acionamento, antivandalismo, DN= 3/4´ | un | 434.08 | 29.64 | 463.72
4302080 | Chuveiro elétrico de 6500W/220V com resistência blindada | un | 335.45 | 24.32 | 359.77
4302100 | Chuveiro com jato regulável em metal com acabamento cromado | un | 297.78 | 15.6 | 313.38
4302120 | Chuveiro frio em PVC, diâmetro de 10 cm, com registro e tubo de ligação acoplados | un | 3.91 | 18.67 | 22.58
4302130 | Chuveiro frio em PVC, diâmetro de 15 cm, com registro e tubo de ligação acoplados | un | 9.25 | 18.67 | 27.92
4302140 | Chuveiro elétrico de 5500 W / 220 V em PVC | un | 54.24 | 24.32 | 78.56
4302160 | Chuveiro lava-olhos, acionamento manual, tubulação em ferro galvanizado com pintura epóxi cor verde | un | 1525.73 | 62.38 | 1588.11
4302170 | Chuveiro elétrico de 7.500W - 220 V, com resistência blindada | un | 287.87 | 24.32 | 312.19
4302180 | Ducha multitemperaturas, com regulagem de inclinação, de 7.500 W - 220 V | un | 98.14 | 24.32 | 122.46
4303050 | Aquecedor a gás de acumulação, capacidade 300 l | un | 6742.69 | 124.76 | 6867.45
4303130 | Aquecedor a gás de acumulação, capacidade 500 l | un | 8752.39 | 140.36 | 8892.75
4303210 | Aquecedor de passagem elétrico individual, baixa pressão, 5.100 W / 127 V ou 5.200 W / 220 V | un | 676.96 | 154.48 | 831.44
4303220 | Sistema de aquecimento de passagem a gás com sistema misturador para abastecimento de até 08 duchas | cj | 6959.73 | 3258.24 | 10217.97
4303230 | Sistema de aquecimento de passagem a gás com sistema misturador para abastecimento de até 16 duchas | cj | 12727.88 | 3665.52 | 16393.4
4303240 | Sistema de aquecimento de passagem a gás com sistema misturador para abastecimento de até 24 duchas | cj | 17575.03 | 4309.2 | 21884.23
4303500 | Coletor em alumínio para sistema de aquecimento solar com área coletora até 1,60m² | un | 699.71 | 31.33 | 731.04
4303510 | Coletor em alumínio para sistema de aquecimento solar com área coletora até 2,00m² | un | 849.04 | 39.17 | 888.21
4303550 | Reservatório térmico horizontal em aço inoxidável AISI 304, capacidade de 500 litros | un | 1917.73 | 43.48 | 1961.21
4304020 | Torneira elétrica | un | 120.35 | 24.32 | 144.67
4305020 | Exaustor elétrico tipo domiciliar | un | 410.79 | 85.8 | 496.59
4305030 | Exaustor elétrico em plástico, vazão 190m³/h | un | 235.78 | 29.72 | 265.5
4306010 | Cigarra de embutir 50/60HZ até 127V, com placa | un | 22.68 | 14.87 | 37.55
4307300 | Ar condicionado a frio, tipo split cassete com capacidade de 18.000 BTU/h | cj | 5506.49 | 242.87 | 5749.36
4307310 | Ar condicionado a frio, tipo split cassete com capacidade de 24.000 BTU/h | cj | 6055.05 | 250.82 | 6305.87
4307320 | Ar condicionado a frio, tipo split cassete com capacidade de 36.000 BTU/h | cj | 7730.21 | 250.82 | 7981.03
4307330 | Ar condicionado a frio, tipo split parede com capacidade de 12.000 BTU/h | cj | 2316.71 | 242.87 | 2559.58
4307340 | Ar condicionado a frio, tipo split parede com capacidade de 18.000 BTU/h | cj | 2745.85 | 242.87 | 2988.72
4307350 | Ar condicionado a frio, tipo split parede com capacidade de 24.000 BTU/h | cj | 3897.99 | 250.82 | 4148.81
4307360 | Ar condicionado a frio, tipo split parede com capacidade de 30.000 BTU/h | cj | 4757.7 | 250.82 | 5008.52
4307370 | Ar condicionado a frio, tipo split piso teto com capacidade de 18.000 BTU/h | cj | 3411.61 | 242.87 | 3654.48
4307380 | Ar condicionado a frio, tipo split piso teto com capacidade de 24.000 BTU/h | cj | 4343.9 | 250.82 | 4594.72
4307390 | Ar condicionado a frio, tipo split piso teto com capacidade de 36.000 BTU/h | cj | 7008.64 | 250.82 | 7259.46
4308001 | Condensador para sistema VRF de ar condicionado, capacidade até 6,0 TR | un | 28534.04 | 562.72 | 29096.76
4308002 | Condensador para sistema VRF de ar condicionado, capacidade de 8,0 TR a 10,0 TR | un | 32984.07 | 562.72 | 33546.79
4308003 | Condensador para sistema VRF de ar condicionado, capacidade de 11,0 TR a 13,0 TR | un | 38110.67 | 562.72 | 38673.39
4308004 | Condensador para sistema VRF de ar condicionado, capacidade de 14,0 TR a 16,0 TR | un | 42470.03 | 562.72 | 43032.75
4308020 | Evaporador para sistema VRF de ar condicionado, tipo parede, capacidade de 1,0 TR | un | 3507.82 | 492.38 | 4000.2
4308021 | Evaporador para sistema VRF de ar condicionado, tipo parede, capacidade de 2,0 TR | un | 4422.54 | 492.38 | 4914.92
4308022 | Evaporador para sistema VRF de ar condicionado, tipo parede, capacidade de 3,0 TR | un | 5119.67 | 492.38 | 5612.05
4308030 | Evaporador para sistema VRF de ar condicionado, tipo piso teto, capacidade de 1,0 TR | un | 5372.53 | 492.38 | 5864.91
4308031 | Evaporador para sistema VRF de ar condicionado, tipo piso teto, capacidade de 2,0 TR | un | 5551.91 | 492.38 | 6044.29
4308032 | Evaporador para sistema VRF de ar condicionado, tipo piso teto, capacidade de 3,0 TR | un | 6343.42 | 492.38 | 6835.8
4308033 | Evaporador para sistema VRF de ar condicionado, tipo piso teto, capacidade de 4,0 TR | un | 7086.78 | 492.38 | 7579.16
4308040 | Evaporador para sistema VRF de ar condicionado, tipo cassete, capacidade de 1,0 TR | un | 5356.14 | 492.38 | 5848.52
4308041 | Evaporador para sistema VRF de ar condicionado, tipo cassete, capacidade de 2,0 TR | un | 5901.41 | 492.38 | 6393.79
4308042 | Evaporador para sistema VRF de ar condicionado, tipo cassete, capacidade de 3,0 TR | un | 6463.06 | 492.38 | 6955.44
4308043 | Evaporador para sistema VRF de ar condicionado, tipo cassete, capacidade de 4,0 TR | un | 6518.37 | 492.38 | 7010.75
4310050 | Conjunto motor-bomba (centrífuga) 10 cv, monoestágio, Hman= 24 a 36 mca, Q= 53 a 45 m³/h | un | 5036.93 | 170.98 | 5207.91
4310090 | Conjunto motor-bomba (centrífuga) 20 cv, monoestágio, Hman= 40 a 70 mca, Q= 76 a 28 m³/h | un | 8762.82 | 170.98 | 8933.8
4310110 | Conjunto motor-bomba (centrífuga) 5 cv, monoestágio, Hmam= 14 a 26 mca, Q= 56 a 30 m³/h | un | 2651.78 | 170.98 | 2822.76
4310130 | Conjunto motor-bomba (centrífuga) 3/4 cv, monoestágio, Hman= 10 a 16 mca, Q= 12,7 a 8 m³/h | un | 1295.28 | 170.98 | 1466.26
4310210 | Conjunto motor-bomba (centrífuga) 60 cv, monoestágio, Hman= 90 a 125 mca, Q= 115 a 50 m³/h | un | 21119.92 | 170.98 | 21290.9
4310230 | Conjunto motor-bomba (centrífuga) 2 cv, monoestágio, Hman= 12 a 27 mca, Q= 25 a 8 m³/h | un | 1665.94 | 170.98 | 1836.92
4310250 | Conjunto motor-bomba (centrífuga) 15 cv, monoestágio, Hman= 30 a 60 mca, Q= 82 a 20 m³/h | un | 5978.67 | 170.98 | 6149.65
4310290 | Conjunto motor-bomba (centrífuga) 5 cv, monoestágio, Hman= 24 a 33 mca, Q= 41,6 a 35,2 m³/h | un | 2699.25 | 170.98 | 2870.23
4310300 | Conjunto motor-bomba (centrífuga) 1/2 cv, monoestágio, Hman= 12 a 20 mca, Q= 8,3 a 5,2 m³/h | un | 820.17 | 170.98 | 991.15
4310450 | Conjunto motor-bomba (centrífuga) 30 cv, monoestágio, Hman= 20 a 50 mca, Q= 197 a 112 m³/h | un | 9961.66 | 170.98 | 10132.64
4310452 | Conjunto motor-bomba (centrífuga) 1,5 cv, multiestágio, Hman= 20 a 35 mca, Q= 7,1 a 4,5 m³/h | un | 2068.69 | 170.98 | 2239.67
4310454 | Conjunto motor-bomba (centrífuga) 3 cv, multiestágio, Hman= 30 a 45 mca, Q= 12,4 a 8,4 m³/h | un | 2763.16 | 170.98 | 2934.14
4310456 | Conjunto motor-bomba (centrífuga) 3 cv, multiestágio, Hman= 35 a 60 mca, Q= 7,8 a 5,8 m³/h | un | 3125.35 | 170.98 | 3296.33
4310480 | Conjunto motor-bomba (centrífuga) 7,5 cv, multiestágio, Hman= 30 a 80 mca, Q= 21,6 a 12,0 m³/h | un | 4360.27 | 170.98 | 4531.25
4310490 | Conjunto motor-bomba (centrífuga) 5 cv, multiestágio, Hman= 25 a 50 mca, Q= 21,0 a 13,3 m³/h | un | 3274.11 | 170.98 | 3445.09
4310620 | Conjunto motor-bomba (centrífuga), 0,5 cv, monoestágio, Hman= 10 a 20 mca, Q= 7,5 a 1,5 m³/h | un | 908.13 | 170.98 | 1079.11
4310670 | Conjunto motor-bomba (centrífuga) 0,5 cv, monoestágio, trifásico, Hman= 9 a 21 mca, Q= 8,3 a 2,0 m³/h | un | 632.07 | 170.98 | 803.05
4310730 | Conjunto motor-bomba (centrífuga) 30 cv, monoestágio trifásico, Hman= 70 a 94 mca, Q= 34,80 a 61,7 m³/h | un | 8894.96 | 170.98 | 9065.94
4310740 | Conjunto motor-bomba (centrífuga) 20 cv, monoestágio trifásico, Hman= 62 a 90 mca, Q= 21,1 a 43,8 m³/h | un | 6323.32 | 170.98 | 6494.3
4310750 | Conjunto motor-bomba (centrífuga) 1 cv, monoestágio trifásico, Hman= 8 a 25 mca e Q= 11 a 1,50 m³/h | un | 798 | 170.98 | 968.98
4310770 | Conjunto motor-bomba (centrífuga) 40 cv, monoestágio trifásico, Hman= 45 a 75 mca e Q= 120 a 75 m³/h | un | 11120.85 | 170.98 | 11291.83
4310780 | Conjunto motor-bomba (centrífuga) 50 cv, monoestágio trifásico, Hman= 61 a 81 mca e Q= 170 a 80 m³/h | un | 11911.53 | 170.98 | 12082.51
4310790 | Conjunto motor-bomba (centrífuga) 1 cv, multiestágio, trifásico, Hman= 15 a 30 mca, Q= 6,5 a 4,2m³/h | un | 1046.49 | 170.98 | 1217.47
4310794 | Conjunto motor-bomba (centrífuga) 1 cv, multiestágio, trifásico, Hman= 70 a 115 mca e Q= 1,0 a 1,6 m³/h | un | 1637.27 | 170.98 | 1808.25
4311010 | Conjunto motor-bomba submersível para poço profundo de 6´, Q= 5 a 13 m³/h, Hman= 122 a 65,5 mca, até 6 HP | un | 5477.23 | 362.52 | 5839.75
4311020 | Conjunto motor-bomba submersível para poço profundo de 6´, Q= 5 a 13 m³/h, Hman= 170 a 91,5 mca, 8 HP | un | 6426.93 | 362.52 | 6789.45
4311030 | Conjunto motor-bomba submersível para poço profundo de 6´, Q= 5 a 13 m³/h, Hman = 218 a 120 mca, 10 HP | un | 6929.81 | 362.52 | 7292.33
4311040 | Conjunto motor-bomba submersível para poço profundo de 6´, Q= 5 a 13 m³/h, Hman= 279 a 153 mca, 12,5 HP | un | 7872.79 | 362.52 | 8235.31
4311050 | Conjunto motor-bomba submersível para poço profundo de 6´, Q= 10 a 20m³/h, Hman= 80 a 48 mca, até 6 HP | un | 5152.62 | 362.52 | 5515.14
4311060 | Conjunto motor-bomba submersível para poço profundo de 6´, Q= 10 a 20m³/h, Hman= 108 a 64,5 mca, 8 HP | un | 5851.78 | 362.52 | 6214.3
4311070 | Conjunto motor-bomba submersível para poço profundo de 6´, Q= 10 a 20m³/h, Hman= 136 a 81 mca, 10 HP | un | 6385.92 | 362.52 | 6748.44
4311080 | Conjunto motor-bomba submersível para poço profundo de 6´, Q= 10 a 20m³/h, Hman= 164 a 98 mca, 12,5 HP | un | 7184.73 | 362.52 | 7547.25
4311090 | Conjunto motor-bomba submersível para poço profundo de 6´, Q= 10 a 20m³/h, Hman= 206 a 127 mca, 15 HP | un | 9698.49 | 362.52 | 10061.01
4311100 | Conjunto motor-bomba submersível para poço profundo de 6´, Q= 10 a 20m³/h, Hman= 274 a 170 mca, 20 HP | un | 11059.27 | 362.52 | 11421.79
4311110 | Conjunto motor-bomba submersível para poço profundo de 6´, Q= 20 a 34m³/h, Hman= 56,5 a 32 mca, até 8 HP | un | 5333.49 | 362.52 | 5696.01
4311120 | Conjunto motor-bomba submersível para poço profundo de 6´, Q= 20 a 34m³/h, Hman= 69 a 40 mca, 10 HP | un | 6105.1 | 362.52 | 6467.62
4311130 | Conjunto motor-bomba submersível para poço profundo de 6´, Q= 20 a 34m³/h, Hman= 92,5 a 53 mca, 12,5 HP | un | 6461.43 | 362.52 | 6823.95
4311140 | Conjunto motor-bomba submersível para poço profundo de 6´, Q= 20 a 34m³/h, Hman= 116 a 67 mca, 15 HP | un | 7021.81 | 362.52 | 7384.33
4311150 | Conjunto motor-bomba submersível para poço profundo de 6´, Q= 20 a 34m³/h, Hman= 152 a 88 mca, 20 HP | un | 9696.03 | 362.52 | 10058.55
4311160 | Conjunto motor-bomba submersível para poço profundo de 6´, Q= 20 a 34m³/h, Hman= 194 a 111 mca, 25 HP | un | 11036.85 | 362.52 | 11399.37
4311180 | Conjunto motor-bomba submersível para poço profundo de 6´ e 8´, Q= 28 a 50 m³/h, Hman= 241 a 132 mca, 40 HP | un | 18163.86 | 362.52 | 18526.38
4311190 | Conjunto motor-bomba submersível para poço profundo de 6´ e 8´, Q= 28 a 50 m³/h, Hman= 215 a 117 mca, 35 HP | un | 15240.64 | 362.52 | 15603.16
4311310 | Conjunto motor-bomba submersível vertical para esgoto, Q= 5 a 20 m³/h, Hman= 42 a 25 mca, potência de 6,25 cv, 4,6 kW, 60 Hz | un | 18206 | 362.52 | 18568.52
4311320 | Conjunto motor-bomba submersível vertical para esgoto, Q= 4,8 a 25,8 m³/h, Hmam= 19 a 5 mca, potência 1 cv, diâmetro de sólidos até 20mm | un | 3414.99 | 243.64 | 3658.63
4311330 | Conjunto motor-bomba submersível vertical para esgoto, Q= 4,6 a 57,2 m³/h, Hman= 13 a 4 mca, potência 2 a 3,5 cv, diâmetro de sólidos até 50mm | un | 4773.87 | 243.64 | 5017.51
4311350 | Conjunto motor-bomba submersível vertical para esgoto, Q= 5 a 19 m³/h, Hman= 63 a 45 mca, potência 13,6 cv, 10 kW, 60 Hz | un | 28136 | 243.64 | 28379.64
4311360 | Conjunto motor-bomba submersível vertical para águas residuais, Q= 2 a16 m³/h, Hman= 12 a 2 mca, potência de 0,5 cv | un | 1502.14 | 243.64 | 1745.78
4311370 | Conjunto motor-bomba submersível vertical para águas residuais, Q= 3 a 20 m³/h, Hman= 13 a 5 mca, potência de 1 cv | un | 1795.14 | 243.64 | 2038.78
4311380 | Conjunto motor-bomba submersível vertical para águas residuais, Q= 10 a 50 m³/h, Hman= 22 a 4 mca, potência 4 cv | un | 3468.74 | 243.64 | 3712.38
4311390 | Conjunto motor-bomba submersível vertical para águas residuais, Q= 8 a 45 m³/h, Hman= 10,5 a 3,5 mca, potência 1,5 cv | un | 2301.33 | 243.64 | 2544.97
4311400 | Conjunto motor-bomba submersível vertical para esgoto, Q= 3,4 a 86,3 m³/h, Hman= 14 a 5 mca, potência 5 cv | un | 9161.09 | 243.64 | 9404.73
4311410 | Conjunto motor-bomba submersível vertical para esgoto, Q= 9,1 a 113,6m³/h, Hman= 20 a 15 mca, potência 10 cv | un | 14590.97 | 243.64 | 14834.61
4311420 | Conjunto motor-bomba submersível vertical para esgoto, Q=9,3 a 69,0 m³/h, Hman=15 a 7 mca, potência 3cv, diâmetro de sólidos 50/65mm | un | 4027.36 | 243.64 | 4271
4311460 | Conjunto motor-bomba submersível vertical para esgoto, Q= 40 m³/h, Hman= 40 mca, diâmetro de sólidos até 50 mm | un | 16243.98 | 243.64 | 16487.62
4312200 | Bomba dosadora eletromagnética, para dosagem de cloreto férrico, vazão até 5,0 l/h e pressão máxima 7 Bar | un | 1326.49 | 170.98 | 1497.47
4312300 | Bomba dosadora eletromagnética com controlador de pH, para dosagem de barrilha, vazão até 5,0 l/h, pressão máx 7 Bar | un | 5847.27 | 170.98 | 6018.25
4312400 | Conjunto motor-bomba (centrífuga) com pré-filtro, autoescorvante, potência de 1,5 cv, trifásico, Hman= 4 a 18 mca, Q= 18,1 a 6,8 m³/h | un | 789.95 | 170.98 | 960.93
4312500 | Filtro de areia com carga de areia filtrante, vazão de 16,9 m³/h | un | 1995.46 | 86.96 | 2082.42
4320130 | Caixa de passagem para condicionamento de ar tipo Split, com saída de dreno único na vertical - 39 x 22 x 6 cm | un | 28.68 | 8.41 | 37.09
4320140 | Bomba de remoção de condensados para condicionadores de ar | un | 572.68 | 29.72 | 602.4
4320200 | Controlador de temperatura analógico | un | 150.38 | 14.87 | 165.25
4320210 | Bomba de circulação para água quente | un | 390.2 | 14.87 | 405.07
4401030 | Bacia turca de louça - 6 litros | un | 291.03 | 37.34 | 328.37
4401040 | Bacia sifonada com caixa de descarga acoplada e tampa - infantil | un | 622.76 | 43.48 | 666.24
4401050 | Bacia sifonada de louça sem tampa - 6 litros | un | 144.27 | 37.34 | 181.61
4401070 | Bacia sifonada de louça sem tampa com saída horizontal - 6 litros | un | 254.97 | 37.34 | 292.31
4401100 | Lavatório de louça sem coluna | un | 56.53 | 43.48 | 100.01
4401110 | Lavatório de louça com coluna | un | 162.67 | 43.48 | 206.15
4401160 | Lavatório de louça pequeno com coluna suspensa - linha especial | un | 389.89 | 43.48 | 433.37
4401170 | Lavatório em polipropileno | un | 23.04 | 15.6 | 38.64
4401200 | Mictório de louça sifonado auto aspirante | un | 340.36 | 43.48 | 383.84
4401240 | Lavatório em louça com coluna suspensa | un | 258.02 | 43.48 | 301.5
4401270 | Cuba de louça de embutir oval | un | 91.16 | 15.6 | 106.76
4401310 | Tanque de louça com coluna de 30 litros | un | 381.61 | 93.57 | 475.18
4401340 | Tanque simples em concreto pré-moldado | un | 50.11 | 31.19 | 81.3
4401360 | Tanque de louça com coluna de 18 a 20 litros | un | 356.18 | 93.57 | 449.75
4401370 | Tanque em granito sintético, linha comercial - sem pertences | un | 121.7 | 31.19 | 152.89
4401600 | Pia com cuba simples em mármore sintético, linha comercial - sem pertences | m² | 178.37 | 56.08 | 234.45
4401610 | Lavatório de louça para canto, sem coluna - sem pertences | un | 106.7 | 15.6 | 122.3
4401670 | Caixa de descarga em plástico, de sobrepor, capacidade 6 litros com engate flexível | un | 38.67 | 10.3 | 48.97
4401680 | Caixa de descarga em plástico, de sobrepor, capacidade 9 litros com engate flexível | un | 43.27 | 10.3 | 53.57
4401690 | Tanque de louça sem coluna de 30 litros | un | 300.67 | 93.57 | 394.24
4401700 | Banheira para imersão sem hidromassagem | un | 1766.2 | 65.5 | 1831.7
4401800 | Bacia sifonada com caixa de descarga acoplada sem tampa - 6 litros | cj | 413.25 | 37.34 | 450.59
4401850 | Cuba de louça de embutir redonda | un | 72.66 | 15.6 | 88.26
4402060 | Tampo/bancada em granito com espessura de 3 cm | m² | 875.81 | 56.08 | 931.89
4402100 | Tampo/bancada em mármore nacional espessura de 3 cm | m² | 944.1 | 56.08 | 1000.18
4402200 | Tampo/bancada em concreto armado, revestido em aço inoxidável fosco polido | m² | 727.48 | 112.42 | 839.9
4402210 | Tampo/bancada em granito amêndoa, espessura de 2 cm | m² | 407.26 | 56.08 | 463.34
4403010 | Dispenser toalheiro em ABS e policarbonato para bobina de 20 cm x 200 m, com alavanca | un | 158.72 | 3.84 | 162.56
4403020 | Meia saboneteira de louça de embutir | un | 21.07 | 9.25 | 30.32
4403030 | Dispenser toalheiro metálico esmaltado para bobina de 25cm x 50m, sem alavanca | un | 40.32 | 3.84 | 44.16
4403040 | Saboneteira de louça de embutir | un | 27.95 | 9.25 | 37.2
4403050 | Dispenser papel higiênico em ABS para rolão 300 / 600 m, com visor | un | 37.76 | 3.84 | 41.6
4403080 | Porta-papel de louça de embutir | un | 28.66 | 9.25 | 37.91
4403090 | Cabide cromado para banheiro | un | 28.65 | 3.84 | 32.49
4403100 | Cabide de louça com 2 ganchos | un | 5.74 | 9.25 | 14.99
4403120 | Porta-toalhas com bastão | un | 22.65 | 9.25 | 31.9
4403130 | Saboneteira tipo dispenser, para refil de 800 ml | un | 21.56 | 3.84 | 25.4
4403180 | Dispenser toalheiro em ABS, para folhas | un | 34.4 | 3.84 | 38.24
4403210 | Ducha cromada simples | un | 68.55 | 15.6 | 84.15
4403260 | Armário, para lavatório, de embutir plástico | un | 75.83 | 28.04 | 103.87
4403300 | Torneira volante tipo alavanca | un | 212.56 | 11.82 | 224.38
4403310 | Torneira de mesa para lavatório, acionamento hidromecânico, com registro integrado regulador de vazão, em latão cromado, DN= 1/2´ | un | 470.77 | 11.82 | 482.59
4403360 | Ducha higiênica cromada | un | 295.17 | 15.6 | 310.77
4403370 | Torneira curta com rosca para uso geral, em latão fundido sem acabamento, DN= 1/2´ | un | 19.01 | 10.88 | 29.89
4403380 | Torneira curta com rosca para uso geral, em latão fundido sem acabamento, DN= 3/4´ | un | 18.83 | 10.88 | 29.71
4403390 | Torneira curta com rosca para uso geral, em latão fundido cromado, DN= 1/2´ | un | 22.83 | 10.88 | 33.71
4403400 | Torneira curta com rosca para uso geral, em latão fundido cromado, DN= 3/4´ | un | 22.37 | 10.88 | 33.25
4403410 | Torneira curta sem rosca para uso geral, em latão fundido sem acabamento, DN= 1/2´ | un | 16.98 | 10.88 | 27.86
4403420 | Torneira curta sem rosca para uso geral, em latão fundido sem acabamento, DN= 3/4´ | un | 14.37 | 10.88 | 25.25
4403430 | Torneira curta sem rosca para uso geral, em latão fundido cromado, DN= 1/2´ | un | 19.72 | 10.88 | 30.6
4403440 | Torneira curta sem rosca para uso geral, em latão fundido cromado, DN= 3/4´ | un | 22.93 | 10.88 | 33.81
4403450 | Torneira longa sem rosca para uso geral, em latão fundido cromado | un | 30.61 | 10.88 | 41.49
4403460 | Torneira para lavatório em latão fundido cromado, DN= 1/2´ | un | 34.31 | 11.82 | 46.13
4403470 | Torneira de parede para pia com bica móvel e arejador, em latão fundido cromado | un | 44.72 | 10.88 | 55.6
4403480 | Torneira de mesa para lavatório compacta, acionamento hidromecânico, em latão cromado, DN= 1/2´ | un | 188.05 | 11.82 | 199.87
4403500 | Aparelho misturador de parede, para pia, com bica móvel, acabamento cromado | un | 353.14 | 43.67 | 396.81
4403510 | Torneira de parede antivandalismo, DN= 3/4´ | un | 228.1 | 24.91 | 253.01
4403590 | Torneira de mesa para pia com bica móvel e arejador em latão fundido cromado | un | 107.24 | 11.82 | 119.06
4403630 | Torneira de acionamento restrito, em latão cromado, DN= 1/2´ ou 3/4´ | un | 43.15 | 10.88 | 54.03
4403640 | Torneira de parede acionamento hidromecânico, em latão cromado, DN= 1/2´ ou 3/4´ | un | 243.69 | 10.88 | 254.57
4403670 | Caixa de descarga de embutir, acionamento frontal, completa | cj | 498.4 | 43.64 | 542.04
4403690 | Torneira de parede em ABS, DN 1/2´ ou 3/4´, 10cm | un | 2.13 | 10.88 | 13.01
4403700 | Torneira de parede em ABS, DN 1/2´ ou 3/4´, 15cm | un | 2.27 | 10.88 | 13.15
4403720 | Torneira de mesa para lavatório, acionamento hidromecânico com alavanca, registro integrado regulador de vazão, em latão cromado, DN= 1/2´ | un | 321.92 | 11.82 | 333.74
4403870 | Ducha higiênica branca de PVC | un | 67.55 | 15.6 | 83.15
4403900 | Secador de mãos em ABS | un | 751.32 | 3.84 | 755.16
4403920 | Ducha higiênica com registro | un | 222.7 | 15.6 | 238.3
4403930 | Desviador para ducha elétrica | un | 50.28 | 18.9 | 69.18
4403940 | Válvula dupla para bancada de laboratório, uso em GLP, com bico para mangueira - diâmetro de 1/4´ a 1/2´ | un | 192.59 | 15.6 | 208.19
4403950 | Válvula para cuba de laboratório, com nuca giratória e bico escalonado para mangueira | un | 231.17 | 15.6 | 246.77
4404030 | Prateleira em granito com espessura de 2 cm | m² | 326.97 | 18.23 | 345.2
4404040 | Prateleira em granilite | m² | 134.7 | 56.08 | 190.78
4404050 | Prateleira em granito com espessura de 3 cm | m² | 648.85 | 18.23 | 667.08
4406010 | Lavatório coletivo em aço inoxidável | m | 778.18 | 43.48 | 821.66
4406100 | Mictório coletivo em aço inoxidável | m | 535.89 | 43.48 | 579.37
4406200 | Tanque em aço inoxidável | un | 672.77 | 93.57 | 766.34
4406250 | Cuba em aço inoxidável simples de 300 x 140mm | un | 100.7 | 15.6 | 116.3
4406300 | Cuba em aço inoxidável simples de 400x340x140mm | un | 151.23 | 15.6 | 166.83
4406310 | Cuba em aço inoxidável simples de 465x300x140mm | un | 158.39 | 15.6 | 173.99
4406320 | Cuba em aço inoxidável simples de 560x330x140mm | un | 178.46 | 15.6 | 194.06
4406330 | Cuba em aço inoxidável simples de 500x400x400mm | un | 549.89 | 15.6 | 565.49
4406360 | Cuba em aço inoxidável simples de 500x400x200mm | un | 340.89 | 15.6 | 356.49
4406400 | Cuba em aço inoxidável simples de 500x400x300mm | un | 435.74 | 15.6 | 451.34
4406410 | Cuba em aço inoxidável simples de 600x500x300mm | un | 567.38 | 15.6 | 582.98
4406470 | Cuba em aço inoxidável simples de 600x500x350mm | un | 738.95 | 15.6 | 754.55
4406520 | Cuba em aço inoxidável simples de 600x500x400mm | un | 807.17 | 15.6 | 822.77
4406570 | Cuba em aço inoxidável simples de 700x600x450mm | un | 1026.92 | 15.6 | 1042.52
4406600 | Cuba em aço inoxidável simples de 1400x900x500mm | un | 2250.68 | 15.6 | 2266.28
4406610 | Cuba em aço inoxidável simples de 1100x600x400mm | un | 1531.48 | 15.6 | 1547.08
4406700 | Cuba em aço inoxidável dupla de 715x400x140mm | un | 386.6 | 15.6 | 402.2
4406710 | Cuba em aço inoxidável dupla de 835x340x140mm | un | 411.11 | 15.6 | 426.71
4406750 | Cuba em aço inoxidável dupla de 1020x400x250mm | un | 706.02 | 15.6 | 721.62
4420010 | Sifão plástico sanfonado universal de 1´ | un | 8.4 | 12.48 | 20.88
4420020 | Recolocação de torneiras | un | 0.04 | 15.6 | 15.64
4420040 | Recolocação de sifões | un | 0.05 | 15.6 | 15.65
4420060 | Recolocação de aparelhos sanitários, incluindo acessórios | un | 0.5 | 43.48 | 43.98
4420080 | Recolocação de caixas de descarga de sobrepor | un | 0 | 77.98 | 77.98
4420100 | Engate flexível metálico DN= 1/2´ | un | 26.97 | 3.76 | 30.73
4420110 | Engate flexível de PVC DN= 1/2´ | un | 4.07 | 3.76 | 7.83
4420120 | Canopla para válvula de descarga | un | 83.29 | 2.09 | 85.38
4420121 | Arejador com articulador em ABS cromado para torneira padrão, completo | un | 24.08 | 1.26 | 25.34
4420130 | Tubo de ligação para mictório, DN= 1/2´ | un | 43.4 | 3.69 | 47.09
4420150 | Acabamento cromado para registro | un | 29.99 | 2.09 | 32.08
4420160 | Botão para válvula de descarga | un | 34.65 | 2.09 | 36.74
4420180 | Reparo para válvula de descarga | un | 36.99 | 28.08 | 65.07
4420200 | Sifão de metal cromado de 1 1/2´ x 2´ | un | 102.91 | 15.6 | 118.51
4420220 | Sifão de metal cromado de 1´ x 1 1/2´ | un | 125.02 | 15.6 | 140.62
4420230 | Tubo de ligação para sanitário | un | 28.52 | 3.76 | 32.28
4420240 | Sifão plástico com copo, rígido, de 1´ x 1 1/2´ | un | 13.11 | 12.48 | 25.59
4420260 | Sifão plástico com copo, rígido, de 1 1/4´ x 2´ | un | 15.67 | 12.48 | 28.15
4420280 | Tampa de plástico para bacia sanitária | un | 26.56 | 1.85 | 28.41
4420300 | Bolsa para bacia sanitária | un | 3.33 | 5.3 | 8.63
4420310 | Filtro de pressão em ABS, para 360 l/h | un | 276.57 | 21.74 | 298.31
4420390 | Válvula de PVC para lavatório | un | 3.46 | 1.23 | 4.69
4420620 | Válvula americana | un | 34.39 | 1.26 | 35.65
4420640 | Válvula de metal cromado de 1 1/2´ | un | 54.61 | 6.24 | 60.85
4420650 | Válvula de metal cromado de 1´ | un | 26.65 | 6.24 | 32.89
4420700 | Espargidor de ferro galvanizado para mictório tipo cocho | m | 14.66 | 34.31 | 48.97
4501020 | Entrada completa de água com abrigo e registro de gaveta, DN= 3/4´ | un | 479.18 | 378.77 | 857.95
4501040 | Entrada completa de água com abrigo e registro de gaveta, DN= 1´ | un | 505.16 | 378.77 | 883.93
4501060 | Entrada completa de água com abrigo e registro de gaveta, DN= 1 1/2´ | un | 1457.04 | 663.43 | 2120.47
4501066 | Entrada completa de água com abrigo e registro de gaveta, DN= 2´ | un | 1524.9 | 663.43 | 2188.33
4501080 | Entrada completa de água com abrigo e registro de gaveta, DN= 2 1/2´ | un | 1682.38 | 663.43 | 2345.81
4501082 | Entrada completa de água com abrigo e registro de gaveta, DN= 3´ | un | 1870.08 | 663.43 | 2533.51
4502020 | Entrada completa de gás GLP domiciliar com 2 bujões de 13 kg | un | 1059.58 | 478.65 | 1538.23
4502040 | Entrada completa de gás GLP com 2 cilindros de 45 kg | un | 2899.99 | 1028.29 | 3928.28
4502060 | Entrada completa de gás GLP com 4 cilindros de 45 kg | un | 4975.13 | 1355.39 | 6330.52
4502080 | Entrada completa de gás GLP com 6 cilindros de 45 kg | un | 7041.24 | 1643.19 | 8684.43
4502200 | Abrigo padronizado de gás GLP encanado | un | 341.57 | 326.33 | 667.9
4503010 | Hidrômetro em ferro fundido, diâmetro 50 mm (2´) | un | 2105.84 | 23.4 | 2129.24
4503020 | Hidrômetro em ferro fundido, diâmetro 80 mm (3´) | un | 2754.94 | 23.4 | 2778.34
4503030 | Hidrômetro em ferro fundido, diâmetro 100 mm (4´) | un | 3278.02 | 23.4 | 3301.42
4503040 | Hidrômetro em ferro fundido, diâmetro 150 mm (6´) | un | 4809.51 | 23.4 | 4832.91
4503100 | Hidrômetro em bronze, diâmetro de 25 mm (1´) | un | 415.28 | 37.43 | 452.71
4503110 | Hidrômetro em bronze, diâmetro de 40 mm (1 1/2´) | un | 704.18 | 37.43 | 741.61
4503200 | Filtro tipo cesto para hidrômetro de 50 mm (2´) | un | 942.88 | 23.4 | 966.28
4503210 | Filtro tipo cesto para hidrômetro de 80 mm (3´) | un | 1367.87 | 23.4 | 1391.27
4503220 | Filtro tipo cesto para hidrômetro de 100 mm (4´) | un | 1721.96 | 23.4 | 1745.36
4503230 | Filtro tipo cesto para hidrômetro de 150 mm (6´) | un | 3131.02 | 23.4 | 3154.42
4520020 | Cilindro de gás (GLP) de 45 kg, com carga | un | 708.75 | 0 | 708.75
4601010 | Tubo de PVC rígido soldável marrom, DN= 20 mm, (1/2´), inclusive conexões | m | 3.14 | 15.6 | 18.74
4601020 | Tubo de PVC rígido soldável marrom, DN= 25 mm, (3/4´), inclusive conexões | m | 3.63 | 15.6 | 19.23
4601030 | Tubo de PVC rígido soldável marrom, DN= 32 mm, (1´), inclusive conexões | m | 8.34 | 15.6 | 23.94
4601040 | Tubo de PVC rígido soldável marrom, DN= 40 mm, (1 1/4´), inclusive conexões | m | 12.08 | 15.6 | 27.68
4601050 | Tubo de PVC rígido soldável marrom, DN= 50 mm, (1 1/2´), inclusive conexões | m | 12.32 | 18.71 | 31.03
4601060 | Tubo de PVC rígido soldável marrom, DN= 60 mm, (2´), inclusive conexões | m | 20.88 | 21.84 | 42.72
4601070 | Tubo de PVC rígido soldável marrom, DN= 75 mm, (2 1/2´), inclusive conexões | m | 30.89 | 28.08 | 58.97
4601080 | Tubo de PVC rígido soldável marrom, DN= 85 mm, (3´), inclusive conexões | m | 37.57 | 31.19 | 68.76
4601090 | Tubo de PVC rígido soldável marrom, DN= 110 mm, (4´), inclusive conexões | m | 72.88 | 34.31 | 107.19
4602010 | Tubo de PVC rígido branco, pontas lisas, soldável, linha esgoto série normal, DN= 40 mm, inclusive conexões | m | 6.54 | 15.6 | 22.14
4602050 | Tubo de PVC rígido branco PxB com virola e anel de borracha, linha esgoto série normal, DN= 50 mm, inclusive conexões | m | 9.29 | 18.71 | 28
4602060 | Tubo de PVC rígido branco PxB com virola e anel de borracha, linha esgoto série normal, DN= 75 mm, inclusive conexões | m | 15.24 | 28.08 | 43.32
4602070 | Tubo de PVC rígido branco PxB com virola e anel de borracha, linha esgoto série normal, DN= 100 mm, inclusive conexões | m | 13.93 | 34.31 | 48.24
4603038 | Tubo de PVC rígido PxB com virola e anel de borracha, linha esgoto série reforçada ´R´, DN= 50 mm, inclusive conexões | m | 13.8 | 18.71 | 32.51
4603040 | Tubo de PVC rígido PxB com virola e anel de borracha, linha esgoto série reforçada ´R´, DN= 75 mm, inclusive conexões | m | 19.69 | 28.08 | 47.77
4603050 | Tubo de PVC rígido PxB com virola e anel de borracha, linha esgoto série reforçada ´R´, DN= 100 mm, inclusive conexões | m | 27.93 | 34.31 | 62.24
4603060 | Tubo de PVC rígido PxB com virola e anel de borracha, linha esgoto série reforçada ´R´. DN= 150 mm, inclusive conexões | m | 62.89 | 34.31 | 97.2
4603080 | Tubo de PVC rígido, pontas lisas, soldável, linha esgoto série reforçada ´R´, DN= 40 mm, inclusive conexões | m | 11.76 | 15.6 | 27.36
4604010 | Tubo de PVC rígido tipo PBA classe 15, DN= 50mm, (DE= 60mm), inclusive conexões | m | 10.53 | 10.88 | 21.41
4604020 | Tubo de PVC rígido tipo PBA classe 15, DN= 75mm, (DE= 85mm), inclusive conexões | m | 19.94 | 10.88 | 30.82
4604030 | Tubo de PVC rígido tipo PBA classe 15, DN= 100mm, (DE= 110mm), inclusive conexões | m | 36.27 | 10.88 | 47.15
4604040 | Tubo de PVC rígido DEFoFo, DN= 100mm (DE= 118mm), inclusive conexões | m | 39.06 | 10.88 | 49.94
4604050 | Tubo de PVC rígido DEFoFo, DN= 150mm (DE= 170mm), inclusive conexões | m | 95.4 | 10.88 | 106.28
4604070 | Tubo de PVC rígido DEFoFo, DN= 200mm (DE= 222mm), inclusive conexões | m | 153.56 | 21.74 | 175.3
4604080 | Tubo de PVC rígido DEFoFo, DN= 250mm (DE= 274mm), inclusive conexões | m | 236.82 | 21.74 | 258.56
4604090 | Tubo de PVC rígido DEFoFo, DN= 300mm (DE= 326mm), inclusive conexões | m | 332.79 | 21.74 | 354.53
4605020 | Tubo PVC rígido, tipo Coletor Esgoto, junta elástica, DN= 100 mm, inclusive conexões | m | 13.04 | 10.88 | 23.92
4605040 | Tubo PVC rígido, tipo Coletor Esgoto, junta elástica, DN= 150 mm, inclusive conexões | m | 28.07 | 10.88 | 38.95
4605050 | Tubo PVC rígido, tipo Coletor Esgoto, junta elástica, DN= 200 mm, inclusive conexões | m | 44.43 | 21.74 | 66.17
4605060 | Tubo PVC rígido, tipo Coletor Esgoto, junta elástica, DN= 250 mm, inclusive conexões | m | 74.72 | 21.74 | 96.46
4605070 | Tubo PVC rígido, tipo Coletor Esgoto, junta elástica, DN= 300 mm, inclusive conexões | m | 119.09 | 21.74 | 140.83
4605080 | Tubo PVC rígido, tipo Coletor Esgoto, junta elástica, DN= 350 mm, inclusive conexões | m | 202.64 | 21.74 | 224.38
4605090 | Tubo PVC rígido, tipo Coletor Esgoto, junta elástica, DN= 400 mm, inclusive conexões | m | 249.86 | 21.74 | 271.6
4607010 | Tubo de ferro galvanizado DN= 1/2´, inclusive conexões | m | 18.17 | 31.19 | 49.36
4607020 | Tubo de ferro galvanizado DN= 3/4´, inclusive conexões | m | 22.35 | 34.31 | 56.66
4607030 | Tubo de ferro galvanizado DN= 1´, inclusive conexões | m | 31.65 | 40.55 | 72.2
4607040 | Tubo de ferro galvanizado DN= 1 1/4´, inclusive conexões | m | 40.67 | 43.67 | 84.34
4607050 | Tubo de ferro galvanizado DN= 1 1/2´, inclusive conexões | m | 44.06 | 49.9 | 93.96
4607060 | Tubo de ferro galvanizado DN= 2´, inclusive conexões | m | 60.66 | 56.14 | 116.8
4607070 | Tubo de ferro galvanizado DN= 2 1/2´, inclusive conexões | m | 78.76 | 62.38 | 141.14
4607080 | Tubo de ferro galvanizado DN= 3´, inclusive conexões | m | 90.16 | 70.18 | 160.34
4607090 | Tubo de ferro galvanizado DN= 4´, inclusive conexões | m | 130.95 | 77.98 | 208.93
4607100 | Tubo de ferro galvanizado DN= 6´, inclusive conexões | m | 199.87 | 85.78 | 285.65
4608006 | Tubo aço galvanizado sem costura schedule 40, DN= 1/2´, inclusive conexões | m | 29.37 | 31.19 | 60.56
4608010 | Tubo aço galvanizado sem costura schedule 40, DN= 3/4´, inclusive conexões | m | 36.09 | 34.31 | 70.4
4608020 | Tubo aço galvanizado sem costura schedule 40, DN= 1´, inclusive conexões | m | 39.92 | 40.55 | 80.47
4608030 | Tubo aço galvanizado sem costura schedule 40, DN= 1 1/4´, inclusive conexões | m | 51.41 | 43.67 | 95.08
4608040 | Tubo aço galvanizado sem costura schedule 40, DN= 1 1/2´, inclusive conexões | m | 56.59 | 49.9 | 106.49
4608050 | Tubo aço galvanizado sem costura schedule 40, DN= 2´, inclusive conexões | m | 72.13 | 56.14 | 128.27
4608070 | Tubo aço galvanizado sem costura schedule 40, DN= 2 1/2´, inclusive conexões | m | 116.33 | 62.38 | 178.71
4608080 | Tubo aço galvanizado sem costura schedule 40, DN= 3´, inclusive conexões | m | 138.68 | 70.18 | 208.86
4608100 | Tubo aço galvanizado sem costura schedule 40, DN= 4´, inclusive conexões | m | 192.5 | 77.98 | 270.48
4608110 | Tubo aço galvanizado sem costura schedule 40, DN= 6´, inclusive conexões | m | 340.54 | 85.78 | 426.32
4609050 | Joelho 45° em ferro fundido, linha predial tradicional, DN= 50 mm | un | 43.61 | 9.36 | 52.97
4609060 | Joelho 45° em ferro fundido, linha predial tradicional, DN= 75 mm | un | 57.86 | 9.36 | 67.22
4609070 | Joelho 45° em ferro fundido, linha predial tradicional, DN= 100 mm | un | 62.18 | 12.48 | 74.66
4609080 | Joelho 45° em ferro fundido, linha predial tradicional, DN= 150 mm | un | 118.93 | 12.48 | 131.41
4609100 | Joelho 87° 30´ em ferro fundido, linha predial tradicional, DN= 50 mm | un | 54.65 | 9.36 | 64.01
4609110 | Joelho 87° 30´ em ferro fundido, linha predial tradicional, DN= 75 mm | un | 66.69 | 9.36 | 76.05
4609120 | Joelho 87° 30´ em ferro fundido, linha predial tradicional, DN= 100 mm | un | 95.44 | 12.48 | 107.92
4609130 | Joelho 87° 30´ em ferro fundido, linha predial tradicional, DN= 150 mm | un | 159.5 | 12.48 | 171.98
4609150 | Luva bolsa e bolsa em ferro fundido, linha predial tradicional, DN= 50 mm | un | 38.1 | 9.36 | 47.46
4609160 | Luva bolsa e bolsa em ferro fundido, linha predial tradicional, DN= 75 mm | un | 45.96 | 9.36 | 55.32
4609170 | Luva bolsa e bolsa em ferro fundido, linha predial tradicional, DN= 100 mm | un | 57.11 | 12.48 | 69.59
4609180 | Luva bolsa e bolsa em ferro fundido, linha predial tradicional, DN= 150 mm | un | 78.65 | 12.48 | 91.13
4609200 | Placa cega em ferro fundido, linha predial tradicional, DN= 75 mm | un | 33.51 | 9.36 | 42.87
4609210 | Placa cega em ferro fundido, linha predial tradicional, DN= 100 mm | un | 36.88 | 12.48 | 49.36
4609230 | Junção 45° em ferro fundido, linha predial tradicional, DN= 50 x 50 mm | un | 59.65 | 9.36 | 69.01
4609240 | Junção 45° em ferro fundido, linha predial tradicional, DN= 75 x 50 mm | un | 92.2 | 12.48 | 104.68
4609250 | Junção 45° em ferro fundido, linha predial tradicional, DN= 75 x 75 mm | un | 90.32 | 12.48 | 102.8
4609260 | Junção 45° em ferro fundido, linha predial tradicional, DN= 100 x 50 mm | un | 106.01 | 12.48 | 118.49
4609270 | Junção 45° em ferro fundido, linha predial tradicional, DN= 100 x 75 mm | un | 105.27 | 12.48 | 117.75
4609280 | Junção 45° em ferro fundido, linha predial tradicional, DN= 100 x 100 mm | un | 124.84 | 12.48 | 137.32
4609290 | Junção 45° em ferro fundido, linha predial tradicional, DN= 150 x 100 mm | un | 164.62 | 15.6 | 180.22
4609300 | Junção dupla 45° em ferro fundido, linha predial tradicional, DN= 100 mm | un | 151.79 | 12.48 | 164.27
4609320 | Te sanitário 87° 30´ em ferro fundido, linha predial tradicional, DN= 50 x 50 mm | un | 62.06 | 9.36 | 71.42
4609330 | Te sanitário 87° 30´ em ferro fundido, linha predial tradicional, DN= 75 x 50 mm | un | 78.7 | 12.48 | 91.18
4609340 | Te sanitário 87° 30´ em ferro fundido, linha predial tradicional, DN= 75 x 75 mm | un | 84.59 | 12.48 | 97.07
4609350 | Te sanitário 87° 30´ em ferro fundido, linha predial tradicional, DN= 100 x 50 mm | un | 86.69 | 12.48 | 99.17
4609360 | Te sanitário 87° 30´ em ferro fundido, linha predial tradicional, DN= 100 x 75 mm | un | 97.89 | 12.48 | 110.37
4609370 | Te sanitário 87° 30´ em ferro fundido, linha predial tradicional, DN= 100 x 100 mm | un | 122.52 | 12.48 | 135
4609400 | Bucha de redução em ferro fundido, linha predial tradicional, DN= 75 x 50 mm | un | 28.05 | 12.48 | 40.53
4609410 | Bucha de redução em ferro fundido, linha predial tradicional, DN= 100 x 75 mm | un | 30.5 | 12.48 | 42.98
4609420 | Bucha de redução em ferro fundido, linha predial tradicional, DN= 150 x 100 mm | un | 89.14 | 15.6 | 104.74
4610010 | Tubo de cobre classe A, DN= 15mm (1/2´), inclusive conexões | m | 29 | 10.3 | 39.3
4610020 | Tubo de cobre classe A, DN= 22mm (3/4´), inclusive conexões | m | 44.86 | 11.24 | 56.1
4610030 | Tubo de cobre classe A, DN= 28mm (1´), inclusive conexões | m | 52.97 | 14.04 | 67.01
4610040 | Tubo de cobre classe A, DN= 35mm (1 1/4´), inclusive conexões | m | 81.55 | 15.91 | 97.46
4610050 | Tubo de cobre classe A, DN= 42mm (1 1/2´), inclusive conexões | m | 92.14 | 15.91 | 108.05
4610060 | Tubo de cobre classe A, DN= 54mm (2´), inclusive conexões | m | 127.03 | 21.52 | 148.55
4610070 | Tubo de cobre classe A, DN= 66mm (2 1/2´), inclusive conexões | m | 170.85 | 25.26 | 196.11
4610080 | Tubo de cobre classe A, DN= 79mm (3´), inclusive conexões | m | 231.6 | 27.13 | 258.73
4610090 | Tubo de cobre classe A, DN= 104mm (4´), inclusive conexões | m | 320.6 | 30.88 | 351.48
4610200 | Tubo de cobre classe E, DN= 22mm (3/4´), inclusive conexões | m | 31.4 | 11.24 | 42.64
4610210 | Tubo de cobre classe E, DN= 28mm (1´), inclusive conexões | m | 37.97 | 14.04 | 52.01
4610220 | Tubo de cobre classe E, DN= 35mm (1 1/4´), inclusive conexões | m | 56.28 | 15.91 | 72.19
4610230 | Tubo de cobre classe E, DN= 42mm (1 1/2´), inclusive conexões | m | 69.1 | 15.91 | 85.01
4610240 | Tubo de cobre classe E, DN= 54mm (2´), inclusive conexões | m | 98.78 | 21.52 | 120.3
4610250 | Tubo de cobre classe E, DN= 66mm (2 1/2´), inclusive conexões | m | 143.43 | 25.26 | 168.69
4612010 | Tubo de concreto (PS-1), DN= 300mm | m | 34.44 | 20.6 | 55.04
4612020 | Tubo de concreto (PS-1), DN= 400mm | m | 44.53 | 23.9 | 68.43
4612030 | Tubo de concreto (PS-1), DN= 500mm | m | 64.73 | 29.5 | 94.23
4612040 | Tubo de concreto (PS-1), DN= 600mm | m | 81.05 | 33.57 | 114.62
4612050 | Tubo de concreto (PS-2), DN= 300mm | m | 35.71 | 20.6 | 56.31
4612060 | Tubo de concreto (PS-2), DN= 400mm | m | 45.43 | 23.9 | 69.33
4612070 | Tubo de concreto (PS-2), DN= 500mm | m | 65.76 | 29.5 | 95.26
4612080 | Tubo de concreto (PA-1), DN= 600mm | m | 98.58 | 33.57 | 132.15
4612090 | Tubo de concreto (PA-1), DN= 700mm | m | 136.13 | 37.65 | 173.78
4612100 | Tubo de concreto (PA-1), DN= 800mm | m | 173.59 | 43.26 | 216.85
4612110 | Tubo de concreto (PA-1), DN= 900mm | m | 234.02 | 48.87 | 282.89
4612120 | Tubo de concreto (PA-1), DN= 1000mm | m | 249.48 | 54.46 | 303.94
4612140 | Tubo de concreto (PA-1), DN= 1200mm | m | 360.62 | 81.44 | 442.06
4612150 | Tubo de concreto (PA-2), DN= 600mm | m | 103.4 | 33.57 | 136.97
4612160 | Tubo de concreto (PA-2), DN= 800mm | m | 180.84 | 43.26 | 224.1
4612170 | Tubo de concreto (PA-2), DN= 1000mm | m | 264.93 | 54.46 | 319.39
4612180 | Tubo de concreto (PA-3), DN= 600mm | m | 133.75 | 33.57 | 167.32
4612190 | Tubo de concreto (PA-3), DN= 800mm | m | 235.2 | 43.26 | 278.46
4612200 | Tubo de concreto (PA-3), DN= 1000mm | m | 341.73 | 54.46 | 396.19
4612210 | Meio tubo de concreto, DN= 300mm | m | 21.49 | 19.95 | 41.44
4612220 | Meio tubo de concreto, DN= 400mm | m | 26.85 | 25.41 | 52.26
4612230 | Meio tubo de concreto, DN= 500mm | m | 35.98 | 33.42 | 69.4
4612240 | Meio tubo de concreto, DN= 600mm | m | 47.12 | 42.96 | 90.08
4612250 | Tubo de concreto (PA-2), DN= 1500mm | m | 604.43 | 122.16 | 726.59
4612260 | Tubo de concreto (PA-1), DN= 400mm | m | 60.45 | 23.9 | 84.35
4612270 | Tubo de concreto (PA-2), DN= 400mm | m | 57.54 | 23.9 | 81.44
4612280 | Tubo de concreto (PA-3), DN= 400mm | m | 79.39 | 23.9 | 103.29
4612290 | Tubo de concreto (PA-2), DN= 700mm | m | 146.03 | 37.65 | 183.68
4612300 | Tubo de concreto (PA-2), DN= 500mm | m | 84.11 | 29.5 | 113.61
4612310 | Tubo de concreto (PA-2), DN= 900mm | m | 237.32 | 48.87 | 286.19
4612320 | Tubo de concreto (PA-1), DN= 300mm | m | 53.71 | 20.6 | 74.31
4612330 | Tubo de concreto (PA-2), DN= 300mm | m | 54.52 | 20.6 | 75.12
4612340 | Meio tubo de concreto, DN= 200mm | m | 13.72 | 7.27 | 20.99
4613006 | Tubo em polietileno de alta densidade corrugado perfurado, DN= 2 1/2´, inclusive conexões | m | 8.92 | 1.04 | 9.96
4613010 | Tubo em polietileno de alta densidade corrugado perfurado, DN= 3´, inclusive conexões | m | 10.62 | 1.04 | 11.66
4613020 | Tubo em polietileno de alta densidade corrugado perfurado, DN= 4´, inclusive conexões | m | 13.03 | 1.04 | 14.07
4613026 | Tubo em polietileno de alta densidade corrugado perfurado, DN= 6´, inclusive conexões | m | 34.37 | 1.04 | 35.41
4613030 | Tubo em polietileno de alta densidade corrugado perfurado, DN= 8´, inclusive conexões | m | 52.59 | 1.04 | 53.63
4614020 | Tubo de ferro fundido classe K-7 com junta elástica, DN= 150mm, inclusive conexões | m | 279.96 | 21.74 | 301.7
4614030 | Tubo de ferro fundido classe K-7 com junta elástica, DN= 200mm, inclusive conexões | m | 272.05 | 21.74 | 293.79
4614040 | Tubo de ferro fundido classe K-7 com junta elástica, DN= 250mm, inclusive conexões | m | 419.54 | 21.74 | 441.28
4614050 | Tubo de ferro fundido classe K-7 com junta elástica, DN= 350mm, inclusive conexões | m | 540.4 | 21.74 | 562.14
4614060 | Tubo de ferro fundido classe K-7 com junta elástica, DN= 300mm, inclusive conexões | m | 378.28 | 21.74 | 400.02
4614490 | Tubo de ferro fundido classe k-9 com junta elástica, DN= 80mm, inclusive conexões | m | 183.03 | 21.74 | 204.77
4614510 | Tubo de ferro fundido classe K-9 com junta elástica, DN= 100mm, inclusive conexões | m | 223.55 | 21.74 | 245.29
4614520 | Tubo de ferro fundido classe K-9 com junta elástica, DN= 150mm, inclusive conexões | m | 234.38 | 21.74 | 256.12
4614530 | Tubo de ferro fundido classe K-9 com junta elástica, DN= 200mm, inclusive conexões | m | 303.15 | 21.74 | 324.89
4614540 | Tubo de ferro fundido classe k-9 com junta elástica, DN= 250mm, inclusive conexões | m | 374.07 | 21.74 | 395.81
4614550 | Tubo de ferro fundido classe K-9 com junta elástica, DN= 300mm, inclusive conexões | m | 516.72 | 21.74 | 538.46
4614560 | Tubo de ferro fundido classe k-9 com junta elástica, DN= 350mm, inclusive conexões | m | 523.97 | 21.74 | 545.71
4615111 | Tubo em polietileno de alta densidade DE=160 mm - PN-10, inclusive conexões | m | 98.28 | 13.04 | 111.32
4615112 | Tubo em polietileno de alta densidade DE=200 mm - PN-10, inclusive conexões | m | 135.65 | 17.39 | 153.04
4615113 | Tubo em polietileno de alta densidade DE=225 mm - PN-10, inclusive conexões | m | 162.64 | 17.39 | 180.03
4618010 | Tubo em ferro fundido com ponta e ponta TCLA - DN= 80mm, sem juntas e conexões | m | 321.15 | 24.86 | 346.01
4618020 | Tubo em ferro fundido com ponta e ponta TCLA - DN= 100mm, sem juntas e conexões | m | 314.98 | 24.86 | 339.84
4618030 | Tubo em ferro fundido com ponta e ponta TCLA - DN= 150mm, sem juntas e conexões | m | 523.14 | 24.86 | 548
4618040 | Tubo em ferro fundido com ponta e ponta TCLA - DN= 200mm, sem juntas e conexões | m | 547.79 | 24.86 | 572.65
4618050 | Tubo em ferro fundido com ponta e ponta TCLA - DN= 250mm, sem juntas e conexões | m | 794.61 | 26.74 | 821.35
4618060 | Tubo em ferro fundido com ponta e ponta TCLA - DN= 300mm, sem juntas e conexões | m | 951.41 | 26.74 | 978.15
4618070 | Tubo em ferro fundido com ponta e ponta TCLA - DN= 350mm, sem juntas e conexões | m | 1207.83 | 26.74 | 1234.57
4618080 | Tubo em ferro fundido com ponta e ponta TCLA - DN= 400mm, sem juntas e conexões | m | 1371.82 | 26.74 | 1398.56
4618089 | Flange avulso em ferro fundido, classe PN-10, DN= 50mm | un | 73.27 | 13.72 | 86.99
4618090 | Flange avulso em ferro fundido, classe PN-10, DN= 80mm | un | 75.85 | 13.72 | 89.57
4618100 | Flange avulso em ferro fundido, classe PN-10, DN= 100mm | un | 99.07 | 14.97 | 114.04
4618110 | Flange avulso em ferro fundido, classe PN-10, DN= 150mm | un | 132.76 | 16.22 | 148.98
4618120 | Flange avulso em ferro fundido, classe PN-10, DN= 200mm | un | 159.86 | 17.47 | 177.33
4618130 | Flange avulso em ferro fundido, classe PN-10, DN= 250mm | un | 220.9 | 18.71 | 239.61
4618140 | Flange avulso em ferro fundido, classe PN-10, DN= 300mm | un | 267.25 | 19.95 | 287.2
4618150 | Flange avulso em ferro fundido, classe PN-10, DN= 350mm | un | 361.06 | 21.2 | 382.26
4618160 | Flange avulso em ferro fundido, classe PN-10, DN= 400mm | un | 470.7 | 22.46 | 493.16
4618168 | Curva de 90° em ferro fundido com flanges, classe PN-10, DN= 50mm | un | 124.14 | 17.47 | 141.61
4618170 | Curva de 90° em ferro fundido, com flanges, classe PN-10, DN= 80mm | un | 187.28 | 13.72 | 201
4618180 | Curva de 90° em ferro fundido, com flanges, classe PN-10, DN= 100mm | un | 235.83 | 17.47 | 253.3
4618190 | Curva de 90° em ferro fundido, com flanges, classe PN-10, DN= 150mm | un | 380.09 | 19.95 | 400.04
4618410 | Te em ferro fundido, com flanges, classe PN-10, DN= 80mm, com derivação de 80mm | un | 245.13 | 14.97 | 260.1
4618420 | Te em ferro fundido, com flanges, classe PN-10, DN= 100mm, com derivações de 80 até 100mm | un | 360.72 | 17.47 | 378.19
4618430 | Te em ferro fundido, com flanges, classe PN-10, DN= 150mm, com derivações de 80 até 150mm | un | 544.32 | 19.95 | 564.27
4618560 | Junta Gibault em ferro fundido, DN= 80mm, completa | un | 86.71 | 13.72 | 100.43
4618570 | Junta Gibault em ferro fundido, DN= 100 mm, completa | un | 99.67 | 14.97 | 114.64
4619500 | Redução excêntrica em ferro fundido, com flanges, classe PN-10, DN= 100mm x 80mm | un | 321.32 | 17.47 | 338.79
4619510 | Redução excêntrica em ferro fundido, com flanges, classe PN-10, DN= 150mm x 80/100mm | un | 336.63 | 19.95 | 356.58
4619520 | Redução excêntrica em ferro fundido, com flanges, classe PN-10, DN= 200mm x 100/150mm | un | 437.81 | 22.46 | 460.27
4619530 | Redução excêntrica em ferro fundido, com flanges, classe PN-10, DN= 250mm x 150/200mm | un | 842.4 | 24.95 | 867.35
4619590 | Redução concêntrica em ferro fundido, com flanges, classe PN-10, DN= 80 x 50mm | un | 150.39 | 17.47 | 167.86
4619600 | Redução concêntrica em ferro fundido, com flanges, classe PN-10, DN= 100mm x 80mm | un | 222.88 | 17.47 | 240.35
4619610 | Redução concêntrica em ferro fundido, com flanges, classe PN-10, DN= 150mm x 80/100mm | un | 316.04 | 19.95 | 335.99
4619620 | Redução concêntrica em ferro fundido, com flanges, classe PN-10, DN= 200mm x 100/150mm | un | 602.28 | 22.46 | 624.74
4619630 | Redução concêntrica em ferro fundido, com flanges, classe PN-10, DN= 250mm x 150/200mm | un | 667.11 | 24.95 | 692.06
4620010 | Assentamento de tubo de concreto com diâmetro até 600 mm | m | 0.97 | 42.96 | 43.93
4620020 | Assentamento de tubo de concreto com diâmetro de 700 até 1500 mm | m | 40.87 | 24.97 | 65.84
4621012 | Tubo de aço carbono preto sem costura Schedule 40, DN= 1´ - inclusive conexões | m | 28.92 | 43.67 | 72.59
4621036 | Tubo de aço carbono preto sem costura Schedule 40, DN= 1 1/4´ - inclusive conexões | m | 31.93 | 49.9 | 81.83
4621040 | Tubo de aço carbono preto sem costura Schedule 40, DN= 1 1/2´ - inclusive conexões | m | 37.91 | 49.9 | 87.81
4621046 | Tubo de aço carbono preto sem costura Schedule 40, DN= 2´ - inclusive conexões | m | 48.65 | 56.14 | 104.79
4621056 | Tubo de aço carbono preto sem costura Schedule 40, DN= 2 1/2´ - inclusive conexões | m | 89.24 | 62.38 | 151.62
4621060 | Tubo de aço carbono preto sem costura Schedule 40, DN= 3´ - inclusive conexões | m | 90.62 | 70.18 | 160.8
4621066 | Tubo de aço carbono preto sem costura Schedule 40, DN= 3 1/2´ - inclusive conexões | m | 123.79 | 74.86 | 198.65
4621080 | Tubo de aço carbono preto sem costura Schedule 40, DN= 4´ - inclusive conexões | m | 127.07 | 77.98 | 205.05
4621090 | Tubo de aço carbono preto sem costura Schedule 40, DN= 5´ - inclusive conexões | m | 175.69 | 82.66 | 258.35
4621100 | Tubo de aço carbono preto sem costura Schedule 40, DN= 6´ - inclusive conexões | m | 225.13 | 85.78 | 310.91
4621110 | Tubo de aço carbono preto sem costura Schedule 40, DN= 8´ - inclusive conexões | m | 343.35 | 93.57 | 436.92
4621140 | Tubo de aço carbono preto com costura Schedule 40, DN= 10´ - inclusive conexões | m | 395.52 | 102.93 | 498.45
4621150 | Tubo de aço carbono preto com costura Schedule 40, DN= 12´ - inclusive conexões | m | 605.77 | 109.17 | 714.94
4623010 | Tubo de concreto classe EA-2, DN= 400 mm | m | 82.35 | 10.14 | 92.49
4623020 | Tubo de concreto classe EA-2, DN= 500 mm | m | 102.85 | 15.22 | 118.07
4623030 | Tubo de concreto classe EA-2, DN= 600 mm | m | 132.5 | 17.76 | 150.26
4623040 | Tubo de concreto classe EA-2, DN= 700 mm | m | 176.91 | 20.28 | 197.19
4623050 | Tubo de concreto classe EA-2, DN= 800 mm | m | 206.02 | 25.36 | 231.38
4623060 | Tubo de concreto classe EA-2, DN= 900 mm | m | 284.35 | 30.44 | 314.79
4623070 | Tubo de concreto classe EA-2, DN= 1000 mm | m | 332.85 | 38.04 | 370.89
4623080 | Tubo de concreto classe EA-2, DN= 1200 mm | m | 477.02 | 76.08 | 553.1
4623110 | Tubo de concreto classe EA-3, DN= 400 mm | m | 87.2 | 10.14 | 97.34
4623120 | Tubo de concreto classe EA-3, DN= 500 mm | m | 107.66 | 15.22 | 122.88
4623130 | Tubo de concreto classe EA-3, DN= 600 mm | m | 142.61 | 17.76 | 160.37
4623140 | Tubo de concreto classe EA-3, DN= 700 mm | m | 183.12 | 20.28 | 203.4
4623150 | Tubo de concreto classe EA-3, DN= 800 mm | m | 234.67 | 25.36 | 260.03
4623160 | Tubo de concreto classe EA-3, DN= 900 mm | m | 297.43 | 30.44 | 327.87
4623170 | Tubo de concreto classe EA-3, DN= 1000 mm | m | 359.19 | 38.04 | 397.23
4623180 | Tubo de concreto classe EA-3, DN= 1200 mm | m | 526.32 | 76.08 | 602.4
4626010 | Tubo em ferro fundido com ponta e ponta, predial SMU, DN= 50 mm | m | 65.39 | 15.6 | 80.99
4626020 | Tubo em ferro fundido com ponta e ponta, predial SMU, DN= 75 mm | m | 97.97 | 15.6 | 113.57
4626030 | Tubo em ferro fundido com ponta e ponta, predial SMU, DN= 100 mm | m | 104.38 | 21.74 | 126.12
4626040 | Tubo em ferro fundido com ponta e ponta, predial SMU, DN= 150 mm | m | 174.42 | 21.74 | 196.16
4626050 | Tubo em ferro fundido com ponta e ponta, predial SMU, DN= 200 mm | m | 297.18 | 21.74 | 318.92
4626060 | Junta de união em aço inoxidável com parafuso de aço zincado, para tubo em ferro fundido predial SMU, DN= 50 mm | un | 29.34 | 12.48 | 41.82
4626070 | Junta de união em aço inoxidável com parafuso de aço zincado, para tubo em ferro fundido predial SMU, DN= 75 mm | un | 34.85 | 12.48 | 47.33
4626080 | Junta de união em aço inoxidável com parafuso de aço zincado, para tubo em ferro fundido predial SMU, DN= 100 mm | un | 35.79 | 15.6 | 51.39
4626090 | Junta de união em aço inoxidável com parafuso de aço zincado, para tubo em ferro fundido predial SMU, DN= 150 mm | un | 69.94 | 15.6 | 85.54
4626100 | Junta de união em aço inoxidável com parafuso de aço zincado, para tubo em ferro fundido predial SMU, DN= 200 mm | un | 105.89 | 15.6 | 121.49
4626110 | Conjunto de ancoragem para tubo em ferro fundido predial SMU, DN= 50 mm | cj | 662.33 | 12.48 | 674.81
4626120 | Conjunto de ancoragem para tubo em ferro fundido predial SMU, DN= 75 mm | cj | 667.35 | 12.48 | 679.83
4626130 | Conjunto de ancoragem para tubo em ferro fundido predial SMU, DN= 100 mm | cj | 670.98 | 15.6 | 686.58
4626136 | Conjunto de ancoragem para tubo em ferro fundido predial SMU, DN= 125 mm | cj | 824.23 | 15.6 | 839.83
4626140 | Conjunto de ancoragem para tubo em ferro fundido predial SMU, DN= 150 mm | cj | 1037.63 | 15.6 | 1053.23
4626150 | Conjunto de ancoragem para tubo em ferro fundido predial SMU, DN= 200 mm | cj | 1470.04 | 15.6 | 1485.64
4626200 | Tubo em ferro fundido com ponta e ponta, predial SMU, DN= 125 mm | m | 181.27 | 21.74 | 203.01
4626210 | Tubo em ferro fundido com ponta e ponta, predial SMU, DN= 250 mm | m | 405.24 | 21.74 | 426.98
4626400 | Joelho 45° em ferro fundido, predial SMU, DN= 50 mm | un | 88.36 | 12.48 | 100.84
4626410 | Joelho 45° em ferro fundido, predial SMU, DN= 75 mm | un | 93.32 | 12.48 | 105.8
4626420 | Joelho 45° em ferro fundido, predial SMU, DN= 100 mm | un | 123.53 | 15.6 | 139.13
4626426 | Joelho 45° em ferro fundido, predial SMU, DN= 125 mm | un | 140.33 | 15.6 | 155.93
4626430 | Joelho 45° em ferro fundido, predial SMU, DN= 150 mm | un | 199.11 | 15.6 | 214.71
4626440 | Joelho 45° em ferro fundido, predial SMU, DN= 200 mm | un | 441.87 | 15.6 | 457.47
4626460 | Joelho 88° em ferro fundido, predial SMU, DN= 50 mm | un | 88.52 | 12.48 | 101
4626470 | Joelho 88° em ferro fundido, predial SMU, DN= 75 mm | un | 100.77 | 12.48 | 113.25
4626480 | Joelho 88° em ferro fundido, predial SMU, DN= 100 mm | un | 102.63 | 15.6 | 118.23
4626490 | Joelho 88° em ferro fundido, predial SMU, DN= 150 mm | un | 265.06 | 15.6 | 280.66
4626500 | Joelho 88° em ferro fundido, predial SMU, DN= 200 mm | un | 445.19 | 15.6 | 460.79
4626510 | Junção 45° em ferro fundido, predial SMU, DN= 50 x 50 mm | un | 142.36 | 12.48 | 154.84
4626516 | Junção 45° em ferro fundido, predial SMU, DN= 75 x 50 mm | un | 160.93 | 12.48 | 173.41
4626520 | Junção 45° em ferro fundido, predial SMU, DN= 75 x 75 mm | un | 189.78 | 12.48 | 202.26
4626540 | Junção 45° em ferro fundido, predial SMU, DN= 100 x 75 mm | un | 206.6 | 15.6 | 222.2
4626550 | Junção 45° em ferro fundido, predial SMU, DN= 100 x 100 mm | un | 206.01 | 15.6 | 221.61
4626560 | Junção 45° em ferro fundido, predial SMU, DN= 150 x 150 mm | un | 486.47 | 15.6 | 502.07
4626580 | Junta de união em aço inoxidável com parafuso de aço zincado, para tubo em ferro fundido predial SMU, DN= 125 mm | un | 61.81 | 15.6 | 77.41
4626590 | Junta de união em aço inoxidável com parafuso de aço zincado, para tubo em ferro fundido predial SMU, DN= 250 mm | un | 203.44 | 15.6 | 219.04
4626600 | Redução excêntrica em ferro fundido, predial SMU, DN= 75 x 50 mm | un | 98.1 | 12.48 | 110.58
4626610 | Redução excêntrica em ferro fundido, predial SMU, DN= 100 x 75 mm | un | 108.97 | 15.6 | 124.57
4626612 | Redução excêntrica em ferro fundido, predial SMU, DN= 125 x 75 mm | un | 135.87 | 15.6 | 151.47
4626614 | Redução excêntrica em ferro fundido, predial SMU, DN= 125 x 100 mm | un | 135.87 | 15.6 | 151.47
4626616 | Redução excêntrica em ferro fundido, predial SMU, DN= 150 x 75 mm | un | 160.69 | 15.6 | 176.29
4626632 | Redução excêntrica em ferro fundido, predial SMU, DN= 150 x 100 mm | un | 160.61 | 15.6 | 176.21
4626634 | Redução excêntrica em ferro fundido, predial SMU, DN= 150 x 125 mm | un | 194.66 | 15.6 | 210.26
4626636 | Redução excêntrica em ferro fundido, predial SMU, DN= 200 x 125 mm | un | 314.23 | 15.6 | 329.83
4626640 | Redução excêntrica em ferro fundido, predial SMU, DN= 200 x 150 mm | un | 310.3 | 15.6 | 325.9
4626690 | Redução excêntrica em ferro fundido, predial SMU, DN= 250 x 200 mm | un | 610.62 | 15.6 | 626.22
4626700 | Te de visita em ferro fundido, predial SMU, DN= 75 mm | un | 329.59 | 12.48 | 342.07
4626710 | Te de visita em ferro fundido, predial SMU, DN= 100 mm | un | 338.92 | 15.6 | 354.52
4626720 | Te de visita em ferro fundido, predial SMU, DN= 125 mm | un | 541.62 | 15.6 | 557.22
4626730 | Te de visita em ferro fundido, predial SMU, DN= 150 mm | un | 672.41 | 15.6 | 688.01
4626740 | Te de visita em ferro fundido, predial SMU, DN= 200 mm | un | 1085.46 | 15.6 | 1101.06
4626800 | Abraçadeira dentada para travamento em aço inoxidável, com parafuso de aço zincado, para tubo em ferro fundido predial SMU, DN= 50 mm | un | 264.02 | 12.48 | 276.5
4626810 | Abraçadeira dentada para travamento em aço inoxidável, com parafuso de aço zincado, para tubo em ferro fundido predial SMU, DN= 75 mm | un | 257.29 | 12.48 | 269.77
4626820 | Abraçadeira dentada para travamento em aço inoxidável, com parafuso de aço zincado, para tubo em ferro fundido predial SMU, DN= 100 mm | un | 312.77 | 15.6 | 328.37
4626830 | Abraçadeira dentada para travamento em aço inoxidável, com parafuso de aço zincado, para tubo em ferro fundido predial SMU, DN= 150 mm | un | 448.25 | 15.6 | 463.85
4626840 | Tampão simples em ferro fundido, predial SMU, DN= 150 mm | un | 173.96 | 15.6 | 189.56
4626900 | Junção 45° em ferro fundido, predial SMU, DN= 125 x 100 mm | un | 307.99 | 15.6 | 323.59
4626910 | Junção 45° em ferro fundido, predial SMU, DN= 150 x 100 mm | un | 415.29 | 15.6 | 430.89
4626920 | Junção 45° em ferro fundido, predial SMU, DN= 200 x 100 mm | un | 872.69 | 15.6 | 888.29
4626930 | Junção 45° em ferro fundido, predial SMU, DN= 200 x 200 mm | un | 949.91 | 15.6 | 965.51
4627050 | Tubo de cobre flexível, espessura 1/32" - diâmetro 3/16", inclusive conexões | m | 3.53 | 5.14 | 8.67
4627060 | Tubo de cobre flexível, espessura 1/32" - diâmetro 1/4", inclusive conexões | m | 5.27 | 5.14 | 10.41
4627070 | Tubo de cobre flexível, espessura 1/32" - diâmetro 5/16", inclusive conexões | m | 6.86 | 5.14 | 12
4627080 | Tubo de cobre flexível, espessura 1/32" - diâmetro 3/8", inclusive conexões | m | 8.5 | 7.8 | 16.3
4627090 | Tubo de cobre flexível, espessura 1/32" - diâmetro 1/2", inclusive conexões | m | 9.85 | 7.8 | 17.65
4627100 | Tubo de cobre flexível, espessura 1/32" - diâmetro 5/8", inclusive conexões | m | 14.43 | 7.8 | 22.23
4627110 | Tubo de cobre flexível, espessura 1/32" - diâmetro 3/4", inclusive conexões | m | 17.29 | 7.8 | 25.09
4629010 | Tubo em polipropileno PPR, classe de pressão PN 20, DN= 20 mm | m | 3.04 | 1.87 | 4.91
4629020 | Tubo em polipropileno PPR, classe de pressão PN 20, DN= 25 mm | m | 4.47 | 2.49 | 6.96
4629030 | Tubo em polipropileno PPR, classe de pressão PN 20, DN= 32 mm | m | 6.8 | 2.8 | 9.6
4629040 | Tubo em polipropileno PPR, classe de pressão PN 20, DN= 40 mm | m | 10.16 | 4.36 | 14.52
4629050 | Tubo em polipropileno PPR, classe de pressão PN 20, DN= 50 mm | m | 14.62 | 5.3 | 19.92
4629060 | Tubo em polipropileno PPR, classe de pressão PN 20, DN= 63 mm | m | 22.84 | 6.55 | 29.39
4629070 | Tubo em polipropileno PPR, classe de pressão PN 20, DN= 75 mm | m | 41.63 | 8.73 | 50.36
4629080 | Tubo em polipropileno PPR, classe de pressão PN 20, DN= 90 mm | m | 45.95 | 10.3 | 56.25
4629090 | Tubo em polipropileno PPR, classe de pressão PN 20, DN= 110 mm | m | 70.69 | 11.24 | 81.93
4629100 | Tubo em polipropileno PPR, classe de pressão PN 25, DN= 20 mm | m | 4.32 | 1.87 | 6.19
4629110 | Tubo em polipropileno PPR, classe de pressão PN 25, DN= 25 mm | m | 5.51 | 2.49 | 8
4629120 | Tubo em polipropileno PPR, classe de pressão PN 25, DN= 32 mm | m | 7.59 | 2.8 | 10.39
4629130 | Tubo em polipropileno PPR, classe de pressão PN 25, DN= 40 mm | m | 14.8 | 4.36 | 19.16
4629140 | Tubo em polipropileno PPR, classe de pressão PN 25, DN= 50 mm | m | 16.82 | 5.3 | 22.12
4629150 | Tubo em polipropileno PPR, classe de pressão PN 25, DN= 63 mm | m | 32.38 | 6.55 | 38.93
4629160 | Tubo em polipropileno PPR, classe de pressão PN 25, DN= 75 mm | m | 34.35 | 8.73 | 43.08
4629170 | Tubo em polipropileno PPR, classe de pressão PN 25, DN= 90 mm | m | 66.06 | 10.3 | 76.36
4629180 | Tubo em polipropileno PPR, classe de pressão PN 25, DN= 110 mm | m | 90.15 | 11.24 | 101.39
4629190 | Bucha de redução em polipropileno PPR, DN= 25x20 mm | un | 1.45 | 3.75 | 5.2
4629200 | Bucha de redução em polipropileno PPR, DN= 32x20 mm | un | 2.14 | 5.3 | 7.44
4629210 | Bucha de redução em polipropileno PPR, DN= 32x25 mm | un | 2.13 | 5.3 | 7.43
4629220 | Bucha de redução em polipropileno PPR, DN= 40x25 mm | un | 4.98 | 5.3 | 10.28
4629230 | Bucha de redução em polipropileno PPR, DN= 40x32 mm | un | 4.64 | 7.18 | 11.82
4629260 | Bucha de redução em polipropileno PPR, DN= 50x40 mm | un | 5.54 | 7.18 | 12.72
4629270 | Bucha de redução em polipropileno PPR, DN= 63x40 mm | un | 12.35 | 9.04 | 21.39
4629280 | Bucha de redução em polipropileno PPR, DN= 63x50 mm | un | 12.81 | 9.04 | 21.85
4629290 | Bucha de redução em polipropileno PPR, DN= 75x50 mm | un | 22.66 | 10.92 | 33.58
4629300 | Bucha de redução em polipropileno PPR, DN= 75x63 mm | un | 23.27 | 10.92 | 34.19
4629310 | Bucha de redução em polipropileno PPR, DN= 90x63 mm | un | 34.39 | 11.24 | 45.63
4629320 | Bucha de redução em polipropileno PPR, DN= 90x75 mm | un | 39.03 | 11.24 | 50.27
4629350 | Curva 90° em polipropileno PPR, DN= 20 mm | un | 4.34 | 3.44 | 7.78
4629360 | Curva 90° em polipropileno PPR, DN= 25 mm | un | 6.09 | 3.75 | 9.84
4629370 | Curva 90° em polipropileno PPR, DN= 32 mm | un | 8.56 | 7.18 | 15.74
4629440 | Curva de transposição em polipropileno PPR, DN= 20 mm | un | 7.54 | 3.44 | 10.98
4629450 | Curva de transposição em polipropileno PPR, DN= 25 mm | un | 8.77 | 3.75 | 12.52
4629460 | Curva de transposição em polipropileno PPR, DN= 32 mm | un | 12.66 | 3.75 | 16.41
4629530 | Luva em polipropileno PPR, DN= 20 mm | un | 0.79 | 3.44 | 4.23
4629540 | Luva em polipropileno PPR, DN= 25 mm | un | 1.09 | 3.75 | 4.84
4629550 | Luva em polipropileno PPR, DN= 32 mm | un | 1.5 | 7.18 | 8.68
4629560 | Luva em polipropileno PPR, DN= 40 mm | un | 3.59 | 7.18 | 10.77
4629570 | Luva em polipropileno PPR, DN= 50 mm | un | 4.95 | 7.48 | 12.43
4629580 | Luva em polipropileno PPR, DN= 63 mm | un | 8.33 | 10.92 | 19.25
4629590 | Luva em polipropileno PPR, DN= 75 mm | un | 18.44 | 11.24 | 29.68
4629600 | Luva em polipropileno PPR, DN= 90 mm | un | 29.01 | 11.54 | 40.55
4629610 | Luva em polipropileno PPR, DN= 110 mm | un | 69.83 | 11.85 | 81.68
4629640 | Luva de redução em polipropileno PPR, DN= 32x25 mm | un | 2.46 | 7.18 | 9.64
4629810 | Conector com inserto metálico em polipropileno PPR, DN= 25 mm x 3/4´ | un | 9.75 | 3.44 | 13.19
4629820 | Conector com inserto metálico em polipropileno PPR, DN= 32 mm x 3/4´ | un | 17.21 | 5.3 | 22.51
4629830 | Conector com inserto metálico em polipropileno PPR, DN= 32 mm x 1´ | un | 17.66 | 5.3 | 22.96
4629840 | Conector com inserto metálico em polipropileno PPR, DN= 40 mm x 1 1/4´ | un | 50.81 | 6.24 | 57.05
4629850 | Conector com inserto metálico em polipropileno PPR, DN= 50 mm x 1 1/2´ | un | 67.49 | 6.24 | 73.73
4629860 | Conector com inserto metálico em polipropileno PPR, DN= 63 mm x 2´ | un | 96.76 | 8.11 | 104.87
4629870 | Conector com inserto metálico em polipropileno PPR, DN= 75 mm x 2 1/2´ | un | 165.92 | 9.04 | 174.96
4629900 | Joelho 45° em polipropileno PPR, DN= 20 mm | un | 1.2 | 3.44 | 4.64
4629910 | Joelho 45° em polipropileno PPR, DN= 25 mm | un | 1.47 | 3.75 | 5.22
4629920 | Joelho 45° em polipropileno PPR, DN= 32 mm | un | 2.64 | 7.18 | 9.82
4629930 | Joelho 45° em polipropileno PPR, DN= 40 mm | un | 5.44 | 7.18 | 12.62
4629940 | Joelho 45° em polipropileno PPR, DN= 50 mm | un | 9.9 | 7.18 | 17.08
4629950 | Joelho 45° em polipropileno PPR, DN= 63 mm | un | 15.05 | 10.92 | 25.97
4630010 | Joelho 90° em polipropileno PPR, DN=20 mm | un | 0.89 | 3.44 | 4.33
4630020 | Joelho 90° em polipropileno PPR, DN=25 mm | un | 1.41 | 3.75 | 5.16
4630030 | Joelho 90° em polipropileno PPR, DN=32 mm | un | 2.11 | 7.18 | 9.29
4630040 | Joelho 90° em polipropileno PPR, DN=40 mm | un | 4.27 | 7.18 | 11.45
4630050 | Joelho 90° em polipropileno PPR, DN=50 mm | un | 7.54 | 7.48 | 15.02
4630060 | Joelho 90° em polipropileno PPR, DN=63 mm | un | 15.16 | 10.92 | 26.08
4630070 | Joelho 90° em polipropileno PPR, DN=75 mm | un | 34.09 | 11.24 | 45.33
4630100 | Joelho 90° com inserto metálico em polipropileno PPR, DN=20mm x 1/2´ | un | 5.7 | 3.44 | 9.14
4630110 | Joelho 90° com inserto metálico em polipropileno PPR, DN=25mm x 1/2´ | un | 6.92 | 3.44 | 10.36
4630140 | Joelho 90° com inserto metálico em polipropileno PPR, DN=32mm x 3/4´ | un | 10.22 | 5.3 | 15.52
4630150 | Joelho 90° com inserto metálico em polipropileno PPR, DN=32mm x1´ | un | 11.8 | 5.3 | 17.1
4630280 | Tê normal em polipropileno PPR, DN= 20 mm | un | 1.6 | 5.3 | 6.9
4630290 | Tê normal em polipropileno PPR, DN= 25 mm | un | 2.42 | 5.61 | 8.03
4630300 | Tê normal em polipropileno PPR, DN= 32 mm | un | 3.28 | 10.6 | 13.88
4630310 | Tê normal em polipropileno PPR, DN= 40 mm | un | 6.78 | 10.92 | 17.7
4630320 | Tê normal em polipropileno PPR, DN= 50 mm | un | 10.92 | 10.92 | 21.84
4630330 | Tê normal em polipropileno PPR, DN= 63 mm | un | 19.77 | 16.54 | 36.31
4630340 | Tê normal em polipropileno PPR, DN= 75 mm | un | 40.48 | 16.54 | 57.02
4630390 | Tê de redução externa em polipropileno PPR, DN= 25x25x20 mm | un | 2.58 | 5.3 | 7.88
4630420 | Tê de redução externa em polipropileno PPR, DN= 32x32x25 mm | un | 3.79 | 9.04 | 12.83
4630440 | Tê de redução externa em polipropileno PPR, DN= 40x40x32 mm | un | 7.11 | 10.6 | 17.71
4630470 | Tê de redução externa em polipropileno PPR, DN= 63x63x40 mm | un | 16.33 | 14.65 | 30.98
4630480 | Tê de redução externa em polipropileno PPR, DN= 63x63x50 mm | un | 18.84 | 14.65 | 33.49
4630530 | Tê de redução externa em polipropileno PPR, DN= 110x110x75 mm | un | 125.99 | 16.84 | 142.83
4630540 | Tê de redução externa em polipropileno PPR, DN= 110x110x90 mm | un | 142.82 | 16.84 | 159.66
4630780 | Tê misturador em polipropileno PPR, DN= 25 mm | un | 4.58 | 5.61 | 10.19
4630860 | Tê com inserto metálico central em polipropileno PPR, DN= 20 mm x 1/2´ | un | 6.63 | 5.3 | 11.93
4630870 | Tê com inserto metálico central em polipropileno PPR, DN= 25 mm x 1/2´ | un | 7.51 | 5.3 | 12.81
4630880 | Tê com inserto metálico central em polipropileno PPR, DN= 25 mm x 3/4´ | un | 8.97 | 5.3 | 14.27
4630960 | Tê misturador com inserto metálico em polipropileno PPR, DN= 25 mm x 3/4´ | un | 16.05 | 5.3 | 21.35
4631010 | Tubo em PEAD de alta densidade para passagem e distribuição de gás natural - PE100 - SDR11 - diâmetro = 90 mm | m | 83.98 | 0 | 83.98
4631020 | Cotovelo 45º em PEAD de alta densidade PE100 - diâmetro = 90 mm | un | 895.47 | 0 | 895.47
4631030 | Cotovelo 90º em PEAD de alta densidade PE100 - diâmetro = 90 mm | un | 879.14 | 0 | 879.14
4631040 | Cap em PEAD de alta densidade PE100 - diâmetro = 90 mm | un | 475.55 | 0 | 475.55
4631050 | Tê em PEAD de alta densidade PE100 - diâmetro = 90 mm | un | 1308.97 | 0 | 1308.97
4631060 | Luva de redução em PEAD de alta densidade PE100 - diâmetro = 90 mm x 63 mm | un | 867.42 | 0 | 867.42
4632001 | Tubo de cobre sem costura, rígido, espessura 1/16" - diâmetro 3/8", inclusive conexões | m | 20.36 | 11.24 | 31.6
4632002 | Tubo de cobre sem costura, rígido, espessura 1/16" - diâmetro 1/2", inclusive conexões | m | 28.43 | 11.24 | 39.67
4632003 | Tubo de cobre sem costura, rígido, espessura 1/16" - diâmetro 5/8", inclusive conexões | m | 36.48 | 11.24 | 47.72
4632004 | Tubo de cobre sem costura, rígido, espessura 1/16" - diâmetro 3/4", inclusive conexões | m | 44.5 | 11.24 | 55.74
4632005 | Tubo de cobre sem costura, rígido, espessura 1/16" - diâmetro 7/8", inclusive conexões | m | 52.55 | 11.24 | 63.79
4632006 | Tubo de cobre sem costura, rígido, espessura 1/16" - diâmetro 1", inclusive conexões | m | 60.59 | 11.24 | 71.83
4632007 | Tubo de cobre sem costura, rígido, espessura 1/16" - diâmetro 1.1/8", inclusive conexões | m | 68.5 | 11.24 | 79.74
4632008 | Tubo de cobre sem costura, rígido, espessura 1/16" - diâmetro 1.1/4", inclusive conexões | m | 78.28 | 11.24 | 89.52
4632009 | Tubo de cobre sem costura, rígido, espessura 1/16" - diâmetro 1.3/8", inclusive conexões | m | 86.71 | 11.24 | 97.95
4632010 | Tubo de cobre sem costura, rígido, espessura 1/16" - diâmetro 1.1/2", inclusive conexões | m | 94.8 | 11.24 | 106.04
4632011 | Tubo de cobre sem costura, rígido, espessura 1/16" - diâmetro 1.5/8", inclusive conexões | m | 102.87 | 11.24 | 114.11
4701010 | Registro de gaveta em latão fundido sem acabamento, DN= 1/2´ | un | 21.51 | 14.04 | 35.55
4701020 | Registro de gaveta em latão fundido sem acabamento, DN= 3/4´ | un | 27.68 | 18.71 | 46.39
4701030 | Registro de gaveta em latão fundido sem acabamento, DN= 1´ | un | 37.55 | 23.4 | 60.95
4701040 | Registro de gaveta em latão fundido sem acabamento, DN= 1 1/4´ | un | 44.9 | 28.08 | 72.98
4701050 | Registro de gaveta em latão fundido sem acabamento, DN= 1 1/2´ | un | 62.09 | 31.19 | 93.28
4701060 | Registro de gaveta em latão fundido sem acabamento, DN= 2´ | un | 82.7 | 38.99 | 121.69
4701070 | Registro de gaveta em latão fundido sem acabamento, DN= 2 1/2´ | un | 188.7 | 46.79 | 235.49
4701080 | Registro de gaveta em latão fundido sem acabamento, DN= 3´ | un | 324.28 | 62.38 | 386.66
4701090 | Registro de gaveta em latão fundido sem acabamento, DN= 4´ | un | 537.46 | 93.57 | 631.03
4701130 | Registro de pressão em latão fundido sem acabamento, DN= 3/4´ | un | 32.37 | 18.71 | 51.08
4701170 | Válvula de esfera monobloco em latão fundido passagem plena, acionamento com alavanca, DN= 1/2´ | un | 13.32 | 14.04 | 27.36
4701180 | Válvula de esfera monobloco em latão fundido passagem plena, acionamento com alavanca, DN= 3/4´ | un | 30.32 | 14.04 | 44.36
4701190 | Válvula de esfera monobloco em latão fundido passagem plena, acionamento com alavanca, DN= 1´ | un | 25.92 | 14.04 | 39.96
4701200 | Válvula de esfera tripartida em latão fundido, classe 150 libras para gás e 300 libras para líquidos e fluidos, DN= 1´ | un | 83.2 | 21.84 | 105.04
4701210 | Válvula de esfera monobloco em latão fundido passagem plena, acionamento com alavanca, DN= 2´ | un | 93.91 | 14.04 | 107.95
4701220 | Válvula de esfera monobloco em latão fundido passagem plena, acionamento com alavanca, DN= 4´ | un | 610.37 | 31.19 | 641.56
4702010 | Registro de gaveta em latão fundido cromado com canopla, DN= 1/2´ - linha especial | un | 49.64 | 14.04 | 63.68
4702020 | Registro de gaveta em latão fundido cromado com canopla, DN= 3/4´ - linha especial | un | 55.27 | 14.04 | 69.31
4702030 | Registro de gaveta em latão fundido cromado com canopla, DN= 1´ - linha especial | un | 67.37 | 14.04 | 81.41
4702040 | Registro de gaveta em latão fundido cromado com canopla, DN= 1 1/4´ - linha especial | un | 95.98 | 14.04 | 110.02
4702050 | Registro de gaveta em latão fundido cromado com canopla, DN= 1 1/2´ - linha especial | un | 107.56 | 14.04 | 121.6
4702100 | Registro de pressão em latão fundido cromado com canopla, DN= 1/2´ - linha especial | un | 48.75 | 14.04 | 62.79
4702110 | Registro de pressão em latão fundido cromado com canopla, DN= 3/4´ - linha especial | un | 64.81 | 14.04 | 78.85
4702200 | Registro regulador de vazão para chuveiro e ducha em latão cromado com canopla, DN= 1/2´ | un | 35.97 | 14.04 | 50.01
4702210 | Registro regulador de vazão para torneira, misturador e bidê, em latão cromado com canopla, DN= 1/2´ | un | 50.72 | 14.04 | 64.76
4704020 | Válvula de descarga com registro próprio, duplo acionamento limitador de fluxo, DN= 1 1/4´ | un | 193.33 | 46.79 | 240.12
4704030 | Válvula de descarga com registro próprio, DN= 1 1/4´ | un | 167.37 | 46.79 | 214.16
4704040 | Válvula de descarga com registro próprio, DN= 1 1/2´ | un | 170.14 | 46.79 | 216.93
4704050 | Válvula de descarga antivandalismo, DN= 1 1/2´ | un | 245.95 | 46.79 | 292.74
4704080 | Válvula de descarga externa, tipo alavanca com registro próprio, DN= 1 1/4´ e DN= 1 1/2´ | un | 404.39 | 46.79 | 451.18
4704090 | Válvula de mictório antivandalismo, DN= 3/4´ | un | 268.72 | 18.71 | 287.43
4704100 | Válvula de mictório padrão, vazão automática, DN= 3/4´ | un | 204.67 | 18.71 | 223.38
4704110 | Válvula de acionamento hidromecânico para piso | un | 527.91 | 46.79 | 574.7
4704120 | Válvula de acionamento hidromecânico para ducha, em latão cromado, DN= 3/4´ | un | 256.4 | 14.04 | 270.44
4704180 | Válvula de descarga com registro próprio, duplo acionamento limitador de fluxo, DN = 1 1/2´ | un | 201.84 | 46.79 | 248.63
4705010 | Válvula de retenção horizontal em bronze, DN= 3/4´ | un | 54.19 | 14.04 | 68.23
4705020 | Válvula de retenção horizontal em bronze, DN= 1´ | un | 68.33 | 14.04 | 82.37
4705030 | Válvula de retenção horizontal em bronze, DN= 1 1/4´ | un | 95.3 | 14.04 | 109.34
4705040 | Válvula de retenção horizontal em bronze, DN= 1 1/2´ | un | 106.97 | 14.04 | 121.01
4705050 | Válvula de retenção horizontal em bronze, DN= 2´ | un | 155.95 | 14.04 | 169.99
4705060 | Válvula de retenção horizontal em bronze, DN= 2 1/2´ | un | 264.14 | 14.04 | 278.18
4705070 | Válvula de retenção horizontal em bronze, DN= 3´ | un | 315.67 | 14.04 | 329.71
4705080 | Válvula de retenção horizontal em bronze, DN= 4´ | un | 551.16 | 18.71 | 569.87
4705090 | Válvula de retenção vertical em bronze, DN= 3/4´ | un | 38.03 | 14.04 | 52.07
4705100 | Válvula de retenção vertical em bronze, DN= 1´ | un | 46.3 | 14.04 | 60.34
4705110 | Válvula de retenção vertical em bronze, DN= 1 1/4´ | un | 64.6 | 14.04 | 78.64
4705120 | Válvula de retenção vertical em bronze, DN= 1 1/2´ | un | 78.72 | 14.04 | 92.76
4705130 | Válvula de retenção vertical em bronze, DN= 2´ | un | 113.85 | 14.04 | 127.89
4705140 | Válvula de retenção vertical em bronze, DN= 2 1/2´ | un | 188.82 | 14.04 | 202.86
4705150 | Válvula de retenção vertical em bronze, DN= 3´ | un | 277.17 | 14.04 | 291.21
4705160 | Válvula de retenção vertical em bronze, DN= 4´ | un | 469.64 | 18.71 | 488.35
4705170 | Válvula de retenção de pé com crivo em bronze, DN= 1´ | un | 44.63 | 14.04 | 58.67
4705180 | Válvula de retenção de pé com crivo em bronze, DN= 1 1/4´ | un | 61.92 | 14.04 | 75.96
4705190 | Válvula de retenção de pé com crivo em bronze, DN= 1 1/2´ | un | 75.66 | 14.04 | 89.7
4705200 | Válvula de retenção de pé com crivo em bronze, DN= 2´ | un | 103.7 | 14.04 | 117.74
4705210 | Válvula de retenção de pé com crivo em bronze, DN= 2 1/2´ | un | 166.13 | 14.04 | 180.17
4705220 | Válvula de gaveta em bronze, classe 125 libras para vapor e classe 200 libras para água, óleo e gás, DN= 6´ | un | 3273.68 | 23.4 | 3297.08
4705230 | Válvula de gaveta em bronze, classe 125 libras para vapor e classe 200 libras para água, óleo e gás, DN= 2´ | un | 97.72 | 14.04 | 111.76
4705240 | Válvula globo em bronze, classe 125 libras para vapor e classe 200 libras para água, óleo e gás, DN= 2´ | un | 227.65 | 14.04 | 241.69
4705260 | Válvula de retenção de pé com crivo em bronze, DN= 3´ | un | 251.17 | 14.04 | 265.21
4705270 | Válvula de retenção de pé com crivo em bronze, DN= 4´ | un | 420.45 | 18.71 | 439.16
4705280 | Válvula globo angular de 45° em bronze, DN= 2 1/2´ | un | 154.09 | 14.04 | 168.13
4705290 | Válvula de gaveta em bronze, haste ascendente, classe 150 libras para vapor saturado e 300 libras para água, óleo e gás, DN= 1/2´ | un | 69.24 | 7.8 | 77.04
4705296 | Válvula de gaveta em bronze, haste ascendente, classe 150 libras para vapor saturado e 300 libras para água, óleo e gás, DN= 4´ | un | 2707.5 | 18.71 | 2726.21
4705300 | Válvula de gaveta em bronze, haste não ascendente, classe 150 libras para vapor saturado e 300 libras para água, óleo e gás, DN= 4´ | un | 1010.79 | 18.71 | 1029.5
4705310 | Válvula de gaveta em bronze, haste não ascendente, classe 150 libras para vapor saturado e 300 libras para água, óleo e gás, DN= 2´ | un | 193.75 | 14.04 | 207.79
4705320 | Válvula globo em bronze, classe 150 libras para vapor saturado e 300 libras para água, óleo e gás, DN= 4´ | un | 3092.62 | 18.71 | 3111.33
4705340 | Válvula globo em bronze, classe 150 libras para vapor saturado e 300 libras para água, óleo e gás, DN= 3/4´ | un | 92.61 | 14.04 | 106.65
4705350 | Válvula globo em bronze, classe 150 libras para vapor saturado e 300 libras para água, óleo e gás, DN= 1´ | un | 133.86 | 14.04 | 147.9
4705360 | Válvula globo em bronze, classe 150 libras para vapor saturado e 300 libras para água, óleo e gás, DN= 1 1/2´ | un | 249.85 | 14.04 | 263.89
4705370 | Válvula globo em bronze, classe 150 libras para vapor saturado e 300 libras para água, óleo e gás, DN= 2´ | un | 350.02 | 14.04 | 364.06
4705390 | Válvula globo em bronze, classe 150 libras para vapor saturado e 300 libras para água, óleo e gás, DN= 2 1/2´ | un | 551.18 | 14.04 | 565.22
4705392 | Válvula globo em bronze, classe 150 libras para vapor saturado e 300 libras para água, óleo e gás, DN= 3´ | un | 790.59 | 18.71 | 809.3
4705400 | Válvula de gaveta em bronze, classe 125 libras para vapor e classe 200 libras para água, óleo e gás, DN= 1´ | un | 41.19 | 14.04 | 55.23
4705410 | Válvula de gaveta em bronze, classe 125 libras para vapor e classe 200 libras para água, óleo e gás, DN= 1 1/2´ | un | 63.35 | 14.04 | 77.39
4705420 | Válvula de gaveta em bronze, classe 125 libras para vapor e classe 200 libras para água, óleo e gás, DN= 2 1/2´ | un | 227.75 | 14.04 | 241.79
4705430 | Válvula de gaveta em bronze, classe 125 libras para vapor e classe 200 libras para água, óleo e gás, DN= 3´ | un | 346.14 | 14.04 | 360.18
4705450 | Válvula redutora de pressão de ação direta em bronze, extremidade roscada, para água, ar, óleo e gás, PE= 200 psi e PS= 20 à 90 psi, DN= 1 1/4´ | un | 2085.05 | 62.38 | 2147.43
4705460 | Válvula redutora de pressão de ação direta em bronze, extremidade roscada, para água, ar, óleo e gás, PE= 200 psi e PS= 20 à 90 psi, DN= 2´ | un | 3415.26 | 62.38 | 3477.64
4705580 | Válvula de gaveta em bronze com fecho rápido, DN= 1 1/2´ | un | 227.6 | 31.19 | 258.79
4706030 | Válvula de gaveta em ferro fundido, haste ascendente com flange, classe 125 libras, DN= 2´ | un | 585.89 | 38.99 | 624.88
4706040 | Válvula de retenção de pé com crivo em ferro fundido, flangeada, DN= 6´ | un | 1082.79 | 109.17 | 1191.96
4706041 | Válvula de retenção de pé com crivo em ferro fundido, flangeada, DN= 8´ | un | 1658.01 | 109.17 | 1767.18
4706050 | Válvula de retenção tipo portinhola dupla em ferro fundido, DN= 6´ | un | 573.82 | 109.17 | 682.99
4706051 | Válvula de retenção tipo portinhola simples em ferro fundido, flangeada, DN= 6´ | un | 2021.75 | 109.17 | 2130.92
4706060 | Válvula de gaveta em ferro fundido com bolsa, DN= 150 mm | un | 836.03 | 62.38 | 898.41
4706070 | Válvula de gaveta em ferro fundido com bolsa, DN= 200 mm | un | 1546.46 | 62.38 | 1608.84
4706080 | Válvula de retenção tipo portinhola simples em ferro fundido, DN= 4´ | un | 913.02 | 62.38 | 975.4
4706090 | Válvula de retenção tipo portinhola dupla em ferro fundido, DN= 4´ | un | 377.73 | 62.38 | 440.11
4706100 | Válvula de segurança em ferro fundido rosqueada com pressão de ajuste 0,4 até 0,75kgf/cm², DN= 2´ | un | 4097.27 | 38.99 | 4136.26
4706110 | Válvula de segurança em ferro fundido rosqueada com pressão de ajuste 6,1 até 10,0kgf/cm², DN= 3/4´ | un | 2282.53 | 18.71 | 2301.24
4706180 | Válvula de gaveta em ferro fundido com bolsa, DN= 100mm | un | 619.8 | 62.38 | 682.18
4706310 | Visor de fluxo com janela simples, corpo em ferro fundido ou aço carbono, DN = 1´ | un | 453.8 | 23.4 | 477.2
4706320 | Válvula de governo (retenção e alarme) completa, corpo em ferro fundido, classe 125 libras, DN= 4´ | un | 5772.86 | 93.57 | 5866.43
4706330 | Válvula de gaveta em ferro fundido, haste ascendente com flange, classe 125 libras, DN= 4´ | un | 986.67 | 62.38 | 1049.05
4706340 | Válvula de gaveta em ferro fundido, haste ascendente com flange, classe 125 libras, DN= 6´ | un | 1470.81 | 62.38 | 1533.19
4706350 | Válvula de retenção vertical em ferro fundido com flange, classe 125 libras, DN= 4´ | un | 859.28 | 62.38 | 921.66
4707010 | Válvula esfera em aço carbono fundido, passagem plena, classe 150 libras para vapor e classe 600 libras para água, óleo e gás, DN= 1/2´ | un | 45.29 | 14.04 | 59.33
4707020 | Válvula esfera em aço carbono fundido, passagem plena, classe 150 libras para vapor e classe 600 libras para água, óleo e gás, DN= 3/4´ | un | 61.56 | 18.71 | 80.27
4707030 | Válvula esfera em aço carbono fundido, passagem plena, classe 150 libras para vapor e classe 600 libras para água, óleo e gás, DN= 1´ | un | 88.17 | 23.4 | 111.57
4707080 | Válvula esfera em aço carbono fundido, passagem plena, extremidades rosqueáveis, classe 300 libras para vapor saturado, DN= 1´ | un | 85.67 | 23.4 | 109.07
4707090 | Válvula esfera em aço carbono fundido, passagem plena, extremidades rosqueáveis, classe 300 libras para vapor saturado, DN= 2´ | un | 261.61 | 38.99 | 300.6
4707100 | Válvula esfera em aço carbono fundido, passagem reduzida, classe 150 libras para vapor e classe 600 libras para água, óleo e gás, DN= 1/2´ | un | 39.9 | 14.04 | 53.94
4707110 | Válvula esfera em aço carbono fundido, passagem reduzida, classe 150 libras para vapor e classe 600 libras para água, óleo e gás, DN= 3/4´ | un | 47.4 | 18.71 | 66.11
4707120 | Válvula esfera em aço carbono fundido, passagem reduzida, classe 150 libras para vapor e classe 600 libras para água, óleo e gás, DN= 1 1/2´ | un | 131.3 | 31.19 | 162.49
4707160 | Válvula de esfera monobloco em aço carbono fundido, passagem reduzida, classe 150 libras para gás e 300 libras para líquidos e fluidos, DN= 3/4´ | un | 43.43 | 21.84 | 65.27
4709010 | Válvula globo em aço carbono forjado, classe 800 libras para vapor e classe 2000 libras para água, óleo e gás, DN= 3/4´ | un | 188.05 | 18.71 | 206.76
4709020 | Válvula globo em aço carbono forjado, classe 800 libras para vapor e classe 2000 libras para água, óleo e gás, DN= 1´ | un | 257.75 | 23.4 | 281.15
4709030 | Válvula globo em aço carbono forjado, classe 800 libras para vapor e classe 2000 libras para água, óleo e gás, DN= 1 1/2´ | un | 443.65 | 31.19 | 474.84
4709040 | Válvula globo em aço carbono forjado, classe 800 libras para vapor e classe 2000 libras para água, óleo e gás, DN= 2´ | un | 618.84 | 38.99 | 657.83
4710010 | Purgador termodinâmico com filtro incorporado, em aço inoxidável forjado, pressão de 0,25 a 42 kg/cm², temperaturas até 425°C, DN= 1/2´ | un | 324 | 14.04 | 338.04
4711021 | Pressostato mecânico de diferencial ajustado, montagem inferior diâmetro de 1/2", faixa de operação de 1 a 16 bar | un | 602.24 | 64.22 | 666.46
4711080 | Termômetro bimetálico, mostrador com 4´, saída angular, escala 0-100°C | un | 124.54 | 6.24 | 130.78
4711100 | Manômetro com mostrador de 4´, escalas: 0-4 / 0-7 / 0-10 / 0-17 / 0-21 / 0-28 kg/cm² | un | 97.36 | 15.6 | 112.96
4711111 | Pressostato diferencial ajustável, caixa á prova de água, unidade sensora em aço inoxidável 316, faixa de operação entre 1,4 a 14 bar, para fliudos corrosivos, DN=1/2" | un | 6386.5 | 64.22 | 6450.72
4712040 | Válvula de gaveta em ferro dúctil com flanges, classe PN-10, DN= 200mm | un | 1601.82 | 107.29 | 1709.11
4712270 | Válvula de gaveta em ferro dúctil com flanges, classe PN-10, DN= 80mm | un | 491.92 | 107.29 | 599.21
4712280 | Válvula globo auto-operada hidraulicamente, em ferro dúctil, classe PN-10/16, DN= 50mm | un | 717.72 | 38.99 | 756.71
4712290 | Válvula globo auto-operada hidraulicamente, comandada por solenóide, em ferro dúctil, classe PN-10, DN= 50mm | un | 917.47 | 68.71 | 986.18
4712300 | Válvula globo auto-operada hidraulicamente, comandada por solenóide, em ferro dúctil, classe PN-10, DN= 100mm | un | 1327.8 | 68.71 | 1396.51
4712310 | Válvula de gaveta em ferro dúctil com flanges, classe PN-10, DN= 300mm | un | 3885.2 | 107.29 | 3992.49
4712320 | Válvula de gaveta em ferro dúctil com flanges, classe PN-10, DN= 100mm | un | 553.47 | 107.29 | 660.76
4712330 | Válvula de gaveta em ferro dúctil com flanges, classe PN-10, DN= 150mm | un | 941.08 | 107.29 | 1048.37
4712340 | Ventosa simples rosqueada em ferro dúctil, classe PN-25, DN= 3/4´ | un | 548.06 | 9.36 | 557.42
4712350 | Ventosa de tríplice função em ferro dúctil flangeada, classe PN-10/16/25, DN= 50mm | un | 1392.96 | 13.72 | 1406.68
4714020 | Registro de pressão em PVC rígido, soldável, DN= 25mm (3/4´) | un | 20.61 | 14.04 | 34.65
4714200 | Registro regulador de vazão para torneira, misturador e bidê, em ABS com canopla, DN= 1/2´ | un | 28.08 | 14.04 | 42.12
4720010 | PigTail em latão para manômetro, DN= 1/2´ | un | 58.41 | 4.69 | 63.1
4720020 | Filtro ´Y´ em bronze para gás combustível, DN= 2´ | un | 188.85 | 38.99 | 227.84
4720030 | Filtro ´Y´ em ferro fundido, classe 125 libras para vapor saturado, com extremidades rosqueáveis, DN= 2´ | un | 384.33 | 38.99 | 423.32
4720050 | Separador de umidade horizontal em ferro fundido flangeado, DN= 2´ | un | 1853.43 | 38.99 | 1892.42
4720060 | Separador de umidade horizontal em ferro fundido flangeado, DN= 4´ | un | 4582.95 | 93.57 | 4676.52
4720070 | Pigtail flexível, revestido com borracha sintética resistente, DN= 7/16´ comprimento até 1,00 m | un | 25.61 | 6.53 | 32.14
4720080 | Regulador de primeiro estágio de alta pressão até 2kgf/cm², vazão de 90kg GLP/hora | un | 454.33 | 21.74 | 476.07
4720100 | Regulador de primeiro estágio de alta pressão até 1,3 kgf/cm², vazão de 50kg GLP/hora | un | 206.59 | 21.74 | 228.33
4720120 | Regulador de segundo estágio para gás, uso industrial, vazão até 12kg GLP/hora | un | 52.39 | 15.6 | 67.99
4720180 | Filtro ´Y´ em aço carbono, classe 150 libras para vapor saturado, com extremidades flangeadas, DN= 4´ | un | 2085.99 | 93.57 | 2179.56
4720190 | Chave de fluxo tipo palheta para tubulação de líquidos | un | 116.69 | 11.89 | 128.58
4720300 | Chave de fluxo de água com retardo para tubulações com diâmetro nominal de 1" a 6" - conexão BSP | un | 270.49 | 36.33 | 306.82
4720310 | Filtro ´Y´ corpo em bronze, pressão de serviço até 20,7 bar (PN 20), DN= 1 1/4´ | un | 104.82 | 38.99 | 143.81
4720320 | Filtro ´Y´ corpo em bronze, pressão de serviço até 20,7 bar (PN 20), DN= 1 1/2´ | un | 124.33 | 38.99 | 163.32
4720330 | Filtro ´Y´ corpo em bronze, pressão de serviço até 20,7 bar (PN 20), DN= 2´ | un | 174.04 | 38.99 | 213.03
4802001 | Reservatório de fibra de vidro - capacidade de 500 litros | un | 214.22 | 31.19 | 245.41
4802002 | Reservatório de fibra de vidro - capacidade de 1.000 litros | un | 362.61 | 31.19 | 393.8
4802003 | Reservatório de fibra de vidro - capacidade de 1.500 litros | un | 547.85 | 43.48 | 591.33
4802004 | Reservatório de fibra de vidro - capacidade de 2.000 litros | un | 690.79 | 43.48 | 734.27
4802005 | Reservatório de fibra de vidro - capacidade de 3.000 litros | un | 952.15 | 43.48 | 995.63
4802006 | Reservatório de fibra de vidro - capacidade de 5.000 litros | un | 1540.85 | 49.63 | 1590.48
4802007 | Reservatório de fibra de vidro - capacidade de 10.000 litros | un | 3174.72 | 68.06 | 3242.78
4802008 | Reservatório de fibra de vidro - capacidade de 15.000 litros | un | 4804.97 | 68.06 | 4873.03
4802009 | Reservatório de fibra de vidro - capacidade de 20.000 litros | un | 6786.28 | 92.64 | 6878.92
4802011 | Reservatório de fibra de vidro - capacidade de 25.000 litros | un | 9503.38 | 92.64 | 9596.02
4802300 | Reservatório em polietileno de alta densidade (cisterna) com antioxidante e proteção contra raios ultravioleta (UV) - capacidade de 5.000 litros | un | 6701.55 | 49.63 | 6751.18
4802310 | Reservatório em polietileno de alta densidade (cisterna) com antioxidante e proteção contra raios ultravioleta (UV) - capacidade de 10.000 litros | un | 11112.09 | 68.06 | 11180.15
4802400 | Reservatório em polietileno com tampa de rosca, capacidade de 1.000 litros | un | 384.1 | 43.48 | 427.58
4803010 | Reservatório metálico cilíndrico horizontal - capacidade de 1.000 litros | cj | 1627.66 | 43.48 | 1671.14
4803112 | Reservatório metálico cilíndrico horizontal - capacidade de 3.000 litros | cj | 2934.25 | 43.48 | 2977.73
4803130 | Reservatório metálico cilíndrico horizontal - capacidade de 5.000 litros | cj | 4861.95 | 43.48 | 4905.43
4803138 | Reservatório metálico cilíndrico horizontal - capacidade de 10.000 litros | cj | 9924.33 | 43.48 | 9967.81
4804380 | Reservatório em concreto armado cilíndrico, vertical, bipartido, método construtivo em formas deslizantes, Øint.de 3,50 a 4,00m, altura de 15,00m a 25,00m | m | 19766.1 | 2078.09 | 21844.19
4804390 | Reservatório em concreto armado cilíndrico, vertical, bipartido, método construtivo em formas deslizantes, Øint.de 5,50 a 6,00m, altura de 25,00m a 30,00m | m | 27326.47 | 3799.43 | 31125.9
4805010 | Torneira de boia, DN= 3/4´ | un | 46.01 | 9.36 | 55.37
4805020 | Torneira de boia, DN= 1´ | un | 61.09 | 12.48 | 73.57
4805030 | Torneira de boia, DN= 1 1/4´ | un | 91.99 | 14.04 | 106.03
4805040 | Torneira de boia, DN= 1 1/2´ | un | 109.15 | 14.04 | 123.19
4805050 | Torneira de boia, DN= 2´ | un | 117.53 | 18.71 | 136.24
4805052 | Torneira de boia, DN= 2 1/2´ | un | 604.89 | 14.04 | 618.93
4805070 | Torneira de boia, tipo registro automático de entrada, DN= 3´ | un | 1143.84 | 62.38 | 1206.22
4805080 | Torneira de boia, tipo registro automático de entrada, em ferro dúctil, DN= 8´ | un | 4204.05 | 124.76 | 4328.81
4820020 | Limpeza de caixa d´água até 1.000 litros | un | 0 | 38.04 | 38.04
4820040 | Limpeza de caixa d´água de 1.001 até 10.000 litros | un | 0 | 101.44 | 101.44
4820060 | Limpeza de caixa d´água acima de 10.000 litros | un | 0 | 228.24 | 228.24
4901016 | Caixa sifonada de PVC rígido de 100 x 100 x 50 mm, com grelha | un | 15.91 | 31.19 | 47.1
4901020 | Caixa sifonada de PVC rígido de 100 x 150 x 50 mm, com grelha | un | 21.17 | 31.19 | 52.36
4901030 | Caixa sifonada de PVC rígido de 150 x 150 x 50 mm, com grelha | un | 31.31 | 31.19 | 62.5
4901040 | Caixa sifonada de PVC rígido de 150 x 185 x 75 mm, com grelha | un | 33.81 | 31.19 | 65
4901050 | Caixa sifonada de PVC rígido de 250 x 172 x 50 mm, com tampa cega | un | 40.03 | 31.19 | 71.22
4901070 | Caixa sifonada de PVC rígido de 250 x 230 x 75 mm, com tampa cega | un | 45.23 | 31.19 | 76.42
4903020 | Caixa de gordura em alvenaria, 60 x 60 x 60 cm | un | 58.8 | 140.67 | 199.47
4903036 | Caixa de gordura em PVC com tampa reforçada - capacidade 19 litros | un | 208.73 | 31.19 | 239.92
4904010 | Ralo seco em PVC rígido de 100 x 40 mm, com grelha | un | 13.35 | 31.19 | 44.54
4905020 | Ralo seco em ferro fundido, 100 x 165 x 50 mm, com grelha metálica saída vertical | un | 52.08 | 37.43 | 89.51
4905040 | Ralo sifonado em ferro fundido de 150 x 240 x 75 mm, com grelha | un | 252.64 | 46.79 | 299.43
4906010 | Grelha hemisférica em ferro fundido de 4´ | un | 5.76 | 1.87 | 7.63
4906020 | Grelha em ferro fundido para caixas e canaletas | m² | 681.6 | 20.36 | 701.96
4906030 | Grelha hemisférica em ferro fundido de 3´ | un | 4.15 | 1.87 | 6.02
4906070 | Grelha articulada em ferro fundido para boca de leão | un | 279.1 | 16.28 | 295.38
4906080 | Grelha hemisférica em ferro fundido de 6´ | un | 13.66 | 1.87 | 15.53
4906110 | Grelha hemisférica em ferro fundido de 2´ | un | 3.35 | 1.87 | 5.22
4906140 | Grelha redonda com disco rotativo em aço inoxidável de 15 cm | un | 13.2 | 1.87 | 15.07
4906160 | Grelha quadriculada em ferro fundido para caixas e canaletas | m² | 761.27 | 20.36 | 781.63
4906170 | Grelha em alumínio fundido para caixas e canaletas - linha comercial | m² | 657.88 | 20.36 | 678.24
4906190 | Grelha pré-moldada em concreto, com furos redondos, 79,5 x 24,5 x 8 cm | un | 44.22 | 10.18 | 54.4
4906200 | Captador pluvial, corpo em aço inoxidável e grelha, com mecanismo anti-vórtice, DN= 50 mm | un | 2236.74 | 37.43 | 2274.17
4906210 | Captador pluvial, corpo em aço inoxidável e grelha, com mecanismo anti-vórtice, DN= 75 mm | un | 3867.63 | 37.43 | 3905.06
4906400 | Tampão em ferro fundido de Ø 600 mm, classe 125 (ruptura > 125 kN) | un | 269.4 | 41.88 | 311.28
4906410 | Tampão em ferro fundido de Ø 600 mm, classe 250 (ruptura > 250 kN) | un | 261.71 | 41.88 | 303.59
4906420 | Tampão em ferro fundido de Ø 600 mm, classe 400 (ruptura> 400 kN) | un | 299.14 | 41.88 | 341.02
4906430 | Tampão em ferro fundido de 300 x 300 mm, classe 125 (ruptura > 125 kN) | un | 85.72 | 41.88 | 127.6
4906440 | Tampão em ferro fundido de 400 x 400 mm, classe 125 (ruptura > 125 kN) | un | 127.59 | 41.88 | 169.47
4906450 | Tampão em ferro fundido de 500 x 500 mm, classe 125 (ruptura > 125 kN) | un | 166.74 | 41.88 | 208.62
4906460 | Tampão em ferro fundido de 600 x 600 mm, classe 125 (ruptura > 125 kN) | un | 233.95 | 41.88 | 275.83
4906480 | Tampão em ferro fundido com tampa articulada, de 400 x 600 mm, classe 15 (ruptura > 1500 kg) | un | 152.55 | 41.88 | 194.43
4906550 | Grelha com calha e cesto coletor para piso, em aço inox com 15 cm de largura | m | 711.97 | 13.18 | 725.15
4906560 | Grelha com calha e cesto coletor para piso, em aço inox com 20 cm de largura | m | 798.83 | 17.39 | 816.22
4908250 | Caixa de areia em PVC, diâmetro nominal = 100 mm | un | 252.88 | 31.19 | 284.07
4911130 | Canaleta com grelha em alumínio, largura de 80mm | m | 171.96 | 7.01 | 178.97
4911140 | Canaleta com grelha em alumínio, saída central vertical, largura de 46mm | m | 170.67 | 7.01 | 177.68
4912010 | Boca de lobo simples tipo PMSP com tampa de concreto | un | 958.86 | 1001.47 | 1960.33
4912030 | Boca de lobo dupla tipo PMSP com tampa de concreto | un | 1628.37 | 1555.93 | 3184.3
4912050 | Boca de lobo tripla tipo PMSP com tampa de concreto | un | 2268.49 | 2106.32 | 4374.81
4912058 | Boca de leão simples tipo PMSP com grelha | un | 756.51 | 988.75 | 1745.26
4912100 | Caixa coletora em concreto armado 0,30 x 0,70 x 1,00 m | un | 253.66 | 260.58 | 514.24
4912110 | Poço de visita de 1,60 x 1,60 x 1,60 m - tipo PMSP | un | 1820 | 1690.2 | 3510.2
4912120 | Chaminé para poço de visita tipo PMSP em alvenaria diâmetro interno 70 cm - pescoço | m | 159.59 | 246.91 | 406.5
4912140 | Poço de visita em alvenaria tipo PMSP - balão | un | 1123.44 | 1566.08 | 2689.52
4913010 | Filtro biológico anaeróbio com anéis pré-moldados de concreto diâmetro de 1,40 m - h= 2,00 m | un | 2066.97 | 1960.02 | 4026.99
4913020 | Filtro biológico anaeróbio com anéis pré-moldados de concreto diâmetro de 2,00 m - h= 2,00 m | un | 3117.61 | 3184.65 | 6302.26
4913030 | Filtro biológico anaeróbio com anéis pré-moldados de concreto diâmetro de 2,40 m - h= 2,00 m | un | 4488.56 | 4205.03 | 8693.59
4913040 | Filtro biológico anaeróbio com anéis pré-moldados de concreto diâmetro de 2,84 m - h= 2,50 m | un | 7170.83 | 5244.98 | 12415.81
4914010 | Fossa séptica câmara única com anéis pré-moldados em concreto, diâmetro externo de 1,50 m, altura útil de 1,50 m | un | 1505.1 | 981.65 | 2486.75
4914020 | Fossa séptica câmara única com anéis pré-moldados em concreto, diâmetro externo de 2,50 m, altura útil de 2,50 m | un | 3858.52 | 1465.86 | 5324.38
4914030 | Fossa séptica câmara única com anéis pré-moldados em concreto, diâmetro externo de 2,50 m, altura útil de 4,00 m | un | 5791.42 | 2931.73 | 8723.15
4914060 | SM-01 Sumidouro - poço absorvente | m | 236.27 | 468.28 | 704.55
4914070 | Tampão de concreto para sumidouro - diâmetro interno de 2,0 m | un | 434.91 | 337.33 | 772.24
4915010 | Anel pré-moldado de concreto com diâmetro de 0,60 m | m | 234.85 | 20.36 | 255.21
4915030 | Anel pré-moldado de concreto com diâmetro de 0,80 m | m | 296.63 | 30.54 | 327.17
4915040 | Anel pré-moldado de concreto com diâmetro de 1,20 m | m | 347.37 | 40.72 | 388.09
4915050 | Anel pré-moldado de concreto com diâmetro de 1,50 m | m | 590.47 | 50.9 | 641.37
4915060 | Anel pré-moldado de concreto com diâmetro de 1,80 m | m | 757.54 | 61.08 | 818.62
4915100 | Anel pré-moldado de concreto com diâmetro de 3,00 m | m | 1640.8 | 101.8 | 1742.6
4916050 | Realimentador automático, DN= 1' | un | 565.07 | 12.48 | 577.55
4916051 | Sifão ladrão em polietileno para extravasão, diâmetro de 100mm | un | 214.35 | 15.6 | 229.95
5001030 | Abrigo duplo para hidrante/mangueira, com visor e suporte (embutir e externo) | un | 517.99 | 109.17 | 627.16
5001060 | Abrigo para hidrante/mangueira (embutir e externo) | un | 212.42 | 109.17 | 321.59
5001080 | Mangueira com união de engate rápido, DN= 1 1/2´ (38 mm) | m | 13.85 | 3.12 | 16.97
5001090 | Botoeira para acionamento de bomba de incêndio tipo quebra-vidro | un | 68.79 | 8.92 | 77.71
5001100 | Mangueira com união de engate rápido, DN= 2 1/2´ (63 mm) | m | 21.41 | 3.12 | 24.53
5001110 | Esguicho latão com engate rápido, DN= 2 1/2´, jato regulável | un | 141.05 | 3.12 | 144.17
5001130 | Abrigo simples com suporte, em aço inoxidável escovado, para mangueira de 1 1/2´, porta em vidro temperado jateado - inclusive mangueira de 30 m (2 x 15 m) | un | 2492.48 | 170.65 | 2663.13
5001160 | Adaptador de engate rápido em latão de 2 1/2´ x 1 1/2´ | un | 29.78 | 3.12 | 32.9
5001170 | Adaptador de engate rápido em latão de 2 1/2´ x 2 1/2´ | un | 40.09 | 3.12 | 43.21
5001180 | Hidrante de coluna com duas saídas, 4´x 2 1/2´ - simples | un | 1004.67 | 39.83 | 1044.5
5001190 | Tampão de engate rápido em latão, DN= 2 1/2´, com corrente | un | 54.09 | 3.12 | 57.21
5001200 | Tampão de engate rápido em latão, DN= 1 1/2´, com corrente | un | 35.24 | 3.12 | 38.36
5001210 | Chave para conexão de engate rápido | un | 11.33 | 0.41 | 11.74
5001220 | Esguicho latão com engate rápido, DN= 1 1/2´, jato regulável | un | 110.99 | 3.12 | 114.11
5001320 | Abrigo de hidrante de 1 1/2´ completo - inclusive mangueira de 30 m (2 x 15 m) | un | 1096.99 | 162.19 | 1259.18
5001330 | Abrigo de hidrante de 2 1/2´ completo - inclusive mangueira de 30 m (2 x 15 m) | un | 1388.08 | 162.19 | 1550.27
5001340 | Abrigo para registro de recalque tipo coluna, completo - inclusive tubulações e válvulas | un | 1421.54 | 488.61 | 1910.15
5002020 | Bico de sprinkler cromado pendente com rompimento da ampola a 68°C | un | 16.52 | 10.88 | 27.4
5002050 | Alarme hidráulico tipo gongo | un | 518.52 | 15.6 | 534.12
5002060 | Bico de sprinkler tipo ´Up Right´ com rompimento da ampola a 68º C | un | 17.69 | 10.88 | 28.57
5002080 | Válvula de governo completa com alarme VGA, corpo em ferro fundido, extremidades flangeadas e DN = 6’ | un | 4664.01 | 93.57 | 4757.58
5005021 | Fonte eletroímã para interligar à central do sistema de detecção e alarme de incêndio | un | 244.93 | 29.72 | 274.65
5005022 | Destravador magnético (Eletroímã) para porta corta-fogo de 24 Vcc | un | 223.62 | 23.77 | 247.39
5005060 | Central de iluminação de emergência, completa, para até 6.000 W | un | 14634.52 | 9.43 | 14643.95
5005070 | Luminária para unidade centralizada pendente completa com lâmpadas fluorescentes compactas de 9 W | un | 186.32 | 14.87 | 201.19
5005080 | Luminária para unidade centralizada de sobrepor completa com lâmpada fluorescente compacta de 15 W | un | 81.97 | 14.87 | 96.84
5005160 | Módulo para adaptação de luminária de emergência, autonomia 90 minutos para lâmpada fluorescente de 32 W | un | 185.27 | 8.92 | 194.19
5005170 | Acionador manual tipo quebra vidro, em caixa plástica | un | 45.18 | 8.92 | 54.1
5005210 | Detector termovelocimétrico endereçável com base endereçável | un | 143.46 | 8.92 | 152.38
5005214 | Detector de gás liquefeito (GLP), gás natural (GN) ou derivados de metano | un | 310.64 | 8.92 | 319.56
5005230 | Sirene audiovisual tipo endereçável | un | 218.43 | 8.92 | 227.35
5005240 | Luminária para balizamento ou aclaramento de sobrepor completa com lâmpada fluorescente compacta de 9 W | un | 101.76 | 14.87 | 116.63
5005250 | Central de iluminação de emergência, completa, autonomia 1 hora, para até 240 W | un | 549.98 | 9.43 | 559.41
5005260 | Bloco autônomo de iluminação de emergência com autonomia mínima de 1 hora, equipado com 2 lâmpadas de 11 W | un | 214.85 | 9.43 | 224.28
5005270 | Central de detecção e alarme de incêndio completa, autonomia de 1 hora para 12 laços, 220 V/12 V | un | 598.17 | 9.43 | 607.6
5005280 | Sirene tipo corneta de 12 V | un | 43.22 | 8.92 | 52.14
5005310 | Bloco autônomo de iluminação de emergência com autonomia mínima de 3 horas, equipado com 2 faróis de lâmpadas de 21/55 W | un | 493.03 | 9.43 | 502.46
5005400 | Sirene eletrônica em caixa metálica de 4 x 4 | un | 83.85 | 32.7 | 116.55
5005430 | Detector óptico de fumaça com base endereçável | un | 118.12 | 29.72 | 147.84
5005440 | Painel repetidor de detecção e alarme de incêndio tipo endereçável | un | 1240.24 | 8.92 | 1249.16
5005450 | Acionador manual quebra-vidro endereçável | un | 117.8 | 8.92 | 126.72
5005470 | Módulo isolador, módulo endereçador para áudio visual | un | 253.75 | 14.87 | 268.62
5005490 | Sinalizador audiovisual endereçável com LED | un | 174.01 | 8.92 | 182.93
5010030 | Extintor sobre rodas de gás carbônico - capacidade de 10 kg | un | 733.16 | 13.23 | 746.39
5010050 | Extintor sobre rodas de gás carbônico - capacidade de 25 kg | un | 3391.93 | 13.23 | 3405.16
5010058 | Extintor manual de pó químico seco BC - capacidade de 4 kg | un | 96.66 | 13.23 | 109.89
5010060 | Extintor manual de pó químico seco BC - capacidade de 8 kg | un | 130.52 | 13.23 | 143.75
5010080 | Extintor manual de pó químico seco BC - capacidade de 12 kg | un | 158.48 | 13.23 | 171.71
5010090 | Extintor sobre rodas de pó químico seco 20 BC - capacidade de 20 kg | un | 642.49 | 0 | 642.49
5010100 | Extintor manual de água pressurizada - capacidade de 10 litros | un | 94.55 | 13.23 | 107.78
5010110 | Extintor manual de pó químico seco ABC - capacidade de 4 kg | un | 126.98 | 13.23 | 140.21
5010120 | Extintor manual de pó químico seco ABC - capacidade de 6 kg | un | 143.72 | 13.23 | 156.95
5010140 | Extintor manual de gás carbônico 5 BC - capacidade de 6 kg | un | 343.92 | 13.23 | 357.15
5010210 | Suporte para extintor de piso em fibra de vidro | un | 120.88 | 1.26 | 122.14
5010220 | Suporte para extintor de piso em aço inoxidável | un | 235.51 | 1.26 | 236.77
5020110 | Recarga de extintor de água pressurizada | l | 2.83 | 0 | 2.83
5020120 | Recarga de extintor de gás carbônico | kg | 10.3 | 0 | 10.3
5020130 | Recarga de extintor de pó químico seco | kg | 9.28 | 0 | 9.28
5020160 | Pintura de extintor de gás carbônico, pó químico seco, ou água pressurizada, com capacidade acima de 12 kg até 20 kg | un | 25.67 | 0 | 25.67
5020170 | Pintura de extintor de gás carbônico, pó químico seco, ou água pressurizada, com capacidade até 12 kg | un | 17.15 | 0 | 17.15
5020200 | Recolocação de bico de sprinkler | un | 0.05 | 10.88 | 10.93
5401010 | Regularização e compactação mecanizada de superfície, sem controle do proctor normal | m² | 1.79 | 0.1 | 1.89
5401030 | Abertura e preparo de caixa até 40 cm, compactação do subleito mínimo de 95% do PN e transporte até o raio de 1,0 km | m² | 14.02 | 0.2 | 14.22
5401050 | Compactação do subleito mínimo de 95% do PN | m³ | 10.84 | 0.41 | 11.25
5401200 | Base de macadame hidráulico | m³ | 161.08 | 19.02 | 180.1
5401210 | Base de brita graduada | m³ | 126.79 | 12.68 | 139.47
5401220 | Base de bica corrida | m³ | 110.85 | 1.95 | 112.8
5401230 | Base de macadame betuminoso | m³ | 436.85 | 9.51 | 446.36
5401300 | Pavimento de concreto rolado (concreto pobre) para base de pavimento rígido | m³ | 178.04 | 0 | 178.04
5401400 | Abertura de caixa até 25 cm, inclui escavação, compactação, transporte e preparo do sub-leito | m² | 11.72 | 0.28 | 12
5401410 | Varrição de pavimento para recapeamento | m² | 0 | 0.51 | 0.51
5402030 | Revestimento primário com pedra britada, compactação mínima de 95% do PN | m³ | 61.41 | 8.11 | 69.52
5403200 | Concreto asfáltico usinado a quente - Blinder | m³ | 697.96 | 10.57 | 708.53
5403210 | Camada de rolamento em concreto betuminoso usinado quente - CBUQ | m³ | 746.89 | 10.57 | 757.46
5403221 | Restauração de pavimento asfáltico com concreto betuminoso usinado quente - CBUQ | m³ | 689.43 | 10.57 | 700
5403230 | Imprimação betuminosa ligante | m² | 3.16 | 0.06 | 3.22
5403240 | Imprimação betuminosa impermeabilizante | m² | 6.86 | 0.08 | 6.94
5403250 | Revestimento de pré-misturado a quente | m³ | 588.27 | 10.57 | 598.84
5403260 | Revestimento de pré-misturado a frio | m³ | 532.88 | 25.36 | 558.24
5404030 | Pavimentação em paralelepípedo, sem rejunte | m² | 149.76 | 16.17 | 165.93
5404040 | Rejuntamento de paralelepípedo com areia | m² | 8.21 | 1.26 | 9.47
5404050 | Rejuntamento de paralelepípedo com argamassa de cimento e areia 1:3 | m² | 5.62 | 3.93 | 9.55
5404060 | Rejuntamento de paralelepípedo com asfalto e pedrisco | m² | 23.15 | 3.17 | 26.32
5404340 | Pavimentação em lajota de concreto 35 MPa, espessura 6 cm, tipos: raquete, retangular, sextavado e 16 faces, com rejunte em areia | m² | 42.76 | 12.15 | 54.91
5404350 | Pavimentação em lajota de concreto 35 MPa, espessura 8 cm, tipos: raquete, retangular, sextavado e 16 faces, com rejunte em areia | m² | 49.2 | 16.18 | 65.38
5404360 | Bloco diagonal em concreto tipo piso drenante para plantio de grama - 50 x 50 x 10 cm | m² | 54.28 | 5.97 | 60.25
5406020 | Guia pré-moldada curva tipo PMSP 100 - fck 25 MPa | m | 30.24 | 7.64 | 37.88
5406040 | Guia pré-moldada reta tipo PMSP 100 - fck 25 MPa | m | 28.58 | 7.64 | 36.22
5406100 | Base em concreto com fck de 20 MPa, para guias, sarjetas ou sarjetões | m³ | 286.94 | 27.51 | 314.45
5406110 | Base em concreto com fck de 25 MPa, para guias, sarjetas ou sarjetões | m³ | 295.54 | 27.51 | 323.05
5406150 | Execução de perfil extrusado no local | m³ | 886.28 | 0 | 886.28
5406160 | Sarjeta ou sarjetão moldado no local, tipo PMSP em concreto com fck 20 MPa | m³ | 377.12 | 56.08 | 433.2
5406170 | Sarjeta ou sarjetão moldado no local, tipo PMSP em concreto com fck 25 MPa | m³ | 385.72 | 56.08 | 441.8
5407040 | Passeio em mosaico português | m² | 165.8 | 0 | 165.8
5407100 | Piso em ladrilho hidráulico preto, branco e cinza 20 x 20 cm, assentado com argamassa mista | m² | 62.96 | 40.31 | 103.27
5407110 | Piso em ladrilho hidráulico preto, branco e cinza 20 x 20 cm, assentado com argamassa colante industrializada | m² | 52.76 | 7.15 | 59.91
5407120 | Piso em ladrilho hidráulico várias cores 20 x 20 cm, assentado com argamassa mista | m² | 65.99 | 40.31 | 106.3
5407130 | Piso em ladrilho hidráulico várias cores 20 x 20 cm, assentado com argamassa colante industrializada | m² | 55.79 | 7.15 | 62.94
5407200 | Rejuntamento de piso em ladrilho hidráulico (20 x 20 x 1,8 cm) com cimento branco, juntas de 2 mm | m² | 1.02 | 6.38 | 7.4
5407210 | Rejuntamento de piso em ladrilho hidráulico (20 x 20 x 1,8 cm) com argamassa industrializada para rejunte, juntas de 2 mm | m² | 2.22 | 6.38 | 8.6
5407260 | Piso em ladrilho hidráulico tipo rampa várias cores 30 x 30 cm, antiderrapante, assentado com argamassa mista | m² | 67.26 | 18.1 | 85.36
5420040 | Bate-roda em concreto pré-moldado | m | 37.13 | 8.73 | 45.86
5420100 | Reassentamento de guia pré-moldada reta e/ou curva | m | 5.72 | 7.64 | 13.36
5420110 | Reassentamento de paralelepípedos, sem rejunte | m² | 7.86 | 16.17 | 24.03
5420120 | Reassentamento de pavimentação em lajota de concreto, espessura 6 cm, com rejunte em areia | m² | 5.04 | 9.99 | 15.03
5420130 | Reassentamento de pavimentação em lajota de concreto, espessura 8 cm, com rejunte em areia | m² | 5.11 | 11.56 | 16.67
5420140 | Reassentamento de pavimentação em lajota de concreto, espessura 10 cm, com rejunte em areia | m² | 5.21 | 13.89 | 19.1
5501020 | Limpeza final da obra | m² | 0 | 8.88 | 8.88
5501030 | Limpeza complementar com hidrojateamento | m² | 1.66 | 3.68 | 5.34
5501070 | Limpeza complementar e especial de piso com produtos químicos | m² | 0.43 | 2.54 | 2.97
5501080 | Limpeza complementar e especial de peças e aparelhos sanitários | un | 0 | 10.14 | 10.14
5501100 | Limpeza complementar e especial de vidros | m² | 0 | 9.51 | 9.51
5501130 | Limpeza e lavagem de superfície revestida com material cerâmico ou pastilhas por hidrojateamento com rejuntamento | m² | 4.58 | 3.68 | 8.26
5501140 | Limpeza de superfície com hidrojateamento | m² | 4.85 | 0 | 4.85
5502010 | Limpeza de caixa de inspeção | un | 0 | 3.8 | 3.8
5502020 | Limpeza de fossa | m³ | 107.83 | 0 | 107.83
5502040 | Limpeza e desobstrução de boca de lobo | un | 0 | 13.11 | 13.11
5502050 | Limpeza e desobstrução de canaletas ou tubulações de águas pluviais | m | 0 | 6.56 | 6.56
5502060 | Limpeza e desentupimento manual de tubulação de esgoto predial | m | 0 | 7.58 | 7.58
5510030 | Locação de duto coletor de entulho | mxmês | 55.33 | 0 | 55.33
6101670 | Elevador para passageiros, uso interno com capacidade mínima de 600 kg para duas paradas, portas unilaterais | cj | 114450 | 0 | 114450
6101680 | Elevador para passageiros, uso interno com capacidade mínima de 600 kg para três paradas, portas unilaterais | cj | 120100 | 0 | 120100
6101690 | Elevador para passageiros, uso interno com capacidade mínima de 600 kg para três paradas, portas bilaterais | cj | 166000 | 0 | 166000
6101760 | Elevador para passageiros, uso interno com capacidade mínima de 600 kg para quatro paradas, portas bilaterais | cj | 176000 | 0 | 176000
6101770 | Elevador para passageiros, uso interno com capacidade mínima de 600 kg para quatro paradas, portas unilaterais | cj | 124750 | 0 | 124750
6101800 | Fechamento em vidro laminado para caixa de elevador | m² | 478.98 | 0 | 478.98
6101820 | Elevador para 9 passageiros com 2 paradas, acessos justapostos, sem casa de máquinas | cj | 117272.48 | 0 | 117272.48
6110001 | Resfriadora de líquidos (Chiller), com compressor e condensação à ar, capacidade de 120 TR | un | 229028.21 | 19237.2 | 248265.41
6110010 | Resfriadora de líquidos (Chiller), com compressor e condensação à ar, capacidade de 200-210 TR | un | 412693.24 | 18630.2 | 431323.44
6110100 | Tratamento de ar (Fan-Coil) tipo Air Handling Unit de concepção modular, capacidade de 10 TR | un | 16196.04 | 2273.1 | 18469.14
6110110 | Tratamento de ar (Fan-Coil) tipo Air Handling Unit de concepção modular, capacidade de 40 TR | un | 54406.71 | 4974.88 | 59381.59
6110120 | Tratamento de ar (Fan-Coil) tipo Air Handling Unit de concepção modular, capacidade de 50 TR | un | 113562.77 | 6063.7 | 119626.47
6110130 | Tratamento de ar (Fan-Coil) tipo Air Handling Unit de concepção modular, capacidade de 56 TR | un | 153478.33 | 6381.06 | 159859.39
6110200 | Tratamento de ar compacta Fancolete Hidrônico tipo piso-teto, vazão de ar nominal 637 m³/h, capacidade de refrigeração 14.000 Btu/h - 1,2 TR | un | 2763.85 | 385.12 | 3148.97
6110210 | Tratamento de ar compacta Fancolete Hidrônico tipo piso-teto, vazão de ar nominal 1.215 m³/h, capacidade de refrigeração 25.000 Btu/h - 2,1 TR | un | 3162.32 | 481.4 | 3643.72
6110220 | Tratamento de ar compacta Fancolete Hidrônico tipo piso-teto, vazão de ar nominal 1.758 m³/h, capacidade de refrigeração 36.000 Btu/h - 3,0 TR | un | 3376.89 | 577.68 | 3954.57
6110230 | Tratamento de ar compacta Fancolete Hidrônico tipo piso-teto, vazão de ar nominal 2.166 m³/h, capacidade de refrigeração 48.000 Btu/h - 4,0 TR | un | 3531.05 | 625.82 | 4156.87
6110250 | Tratamento de ar compacta Fancolete Hidrônico tipo cassete, capacidade de refrigeração 20.000 Btu/h - 1,6 TR | un | 2736.62 | 301.4 | 3038.02
6110260 | Tratamento de ar compacta Fancolete Hidrônico tipo cassete, capacidade de refrigeração 25.000 Btu/h - 2,1 TR | un | 3112.23 | 301.4 | 3413.63
6110270 | Tratamento de ar compacta Fancolete Hidrônico tipo cassete, capacidade de refrigeração 32.000 Btu/h - 2,6 TR | un | 3547.82 | 301.4 | 3849.22
6110300 | Duto flexível aluminizado, seção circular - Ø 10cm (4") | m | 6.77 | 8.37 | 15.14
6110310 | Duto flexível aluminizado, seção circular - Ø 15cm (6") | m | 9.81 | 8.37 | 18.18
6110320 | Duto flexível aluminizado, seção circular - Ø 20cm (8") | m | 12.85 | 8.37 | 21.22
6110400 | Damper corta fogo (DCF) tipo comporta, com elemento fusível e chave fim de curso. | m² | 3205.88 | 0 | 3205.88
6110410 | Serviço de instalação de Damper Corta Fogo | un | 0 | 228.48 | 228.48
6110420 | Motor (atuador) a ser acoplado ao Damper corta fogo | un | 980.95 | 89.16 | 1070.11
6110430 | Tanque de compensação pressurizado, capacidade (volume mínimo) de 250 litros | un | 4152.77 | 962.8 | 5115.57
6110440 | Registro de regulagem de vazão de ar | un | 138.56 | 28.45 | 167.01
6110510 | Difusor de ar de longo alcance tipo Jet-Nozzles, vazão de ar 1.330 m³/h | un | 731.63 | 81.83 | 813.46
6110530 | Difusor de insuflação de ar tipo direcional, medindo 30 x 30 cm | un | 231.7 | 28.45 | 260.15
6110550 | Difusor de insuflação de ar tipo direcional, medindo 45 x 15 cm | un | 181.45 | 28.45 | 209.9
6110570 | Grelha de insuflação de ar em alumínio anodizado de dupla deflexão horizontal | m² | 1013.31 | 28.45 | 1041.76
6112120 | Exaustor eólico vazão de ar 4.000 m³/h e ventos a 10 km/h | un | 340.88 | 0 | 340.88
6114005 | Caixa ventiladora com ventilador centrífugo, vazão 4.600 m³/h, pressão 30 mmCA - 220 / 380 V / 60HZ | un | 9386.42 | 1444.2 | 10830.62
6114015 | Caixa ventiladora com ventilador centrífugo, vazão 28.000 m³/h, pressão 30 mmCA - 220 / 380 V / 60HZ | un | 27252.62 | 3369.8 | 30622.42
6114040 | Caixa ventiladora com ventilador centrífugo, vazão 4.400 m³/h, pressão 35 mmCA - 220/380 V / 60Hz | un | 3444.17 | 178.32 | 3622.49
6114050 | Caixa ventiladora com ventilador centrífugo, vazão 8.800 m³/h, pressão 35 mmCA - 220/380 V / 60Hz | un | 4864.52 | 178.32 | 5042.84
6114060 | Caixa ventiladora com ventilador centrífugo, vazão 700 m³/h, pressão 35 mmCA - 220/380 V / 60Hz | un | 1944.68 | 178.32 | 2123
6114070 | Caixa ventiladora com ventilador centrífugo, vazão 1.710 m³/h, pressão 35 mmCA - 220/380 V / 60Hz | un | 2265.16 | 178.32 | 2443.48
6114080 | Caixa ventiladora com ventilador centrífugo, vazão 1.190 m³/h, pressão 35 mmCA - 220/380 V / 60Hz | un | 2385.74 | 178.32 | 2564.06
6114100 | Ventilador centrífugo de dupla aspiração "limite-load", vazão 20.000 m³/h, pressão 50 mmCA - 380/660 V / 60 Hz | un | 8494.33 | 420.1 | 8914.43
6120040 | Cortina de ar com duas velocidades, para vão de 1,20 m | cj | 559.21 | 8.03 | 567.24
6120092 | Cortina de ar com duas velocidades, para vão de 1,50 m | cj | 707.5 | 8.03 | 715.53
6120100 | Ligação típica, (cavalete), para ar condicionado ´fancoil´, diâmetro de 1/2´ | cj | 657.85 | 328.28 | 986.13
6120110 | Ligação típica, (cavalete), para ar condicionado ´fancoil´, diâmetro de 3/4´ | cj | 774.5 | 350.02 | 1124.52
6120120 | Ligação típica, (cavalete), para ar condicionado ´fancoil´, diâmetro de 1´ | cj | 955.08 | 393.5 | 1348.58
6120130 | Ligação típica, (cavalete), para ar condicionado ´fancoil´, diâmetro de 1 1/4´ | cj | 1178.48 | 415.24 | 1593.72
6120450 | Duto em chapa de aço galvanizado | kg | 11.05 | 17.92 | 28.97
6204060 | Tanque duplo com pés em aço inoxidável de 1600 x 700 x 850 mm | un | 2842.46 | 15.6 | 2858.06
6204070 | Mesa em aço inoxidável, largura até 700 mm | m | 1377.8 | 0 | 1377.8
6204090 | Mesa lateral em aço inoxidável com prateleira inferior, largura até 700 mm | m | 1898.36 | 0 | 1898.36
6220330 | Coifa em aço inoxidável com filtro e exaustor axial - área até 3,00 m² | m² | 5405.66 | 0 | 5405.66
6220340 | Coifa em aço inoxidável com filtro e exaustor axial - área de 3,01 até 7,50 m² | m² | 5494.67 | 0 | 5494.67
6220350 | Coifa em aço inoxidável com filtro e exaustor axial - área de 7,51 até 16,00 m² | m² | 3161.93 | 0 | 3161.93
6501210 | Câmara frigorífica para resfriados | m² | 2416.4 | 0 | 2416.4
6502100 | Câmara frigorífica para congelados | m² | 3257.89 | 0 | 3257.89
6602060 | Repetidora de sinais de ocorrências, do painel sinóptico da central de alarme | un | 871.72 | 8.92 | 880.64
6602090 | Detector de metais, tipo portal, microprocessado | un | 5922.76 | 0 | 5922.76
6602130 | Porteiro eletrônico com um interfone | cj | 132.23 | 29.72 | 161.95
6602239 | Sistema eletrônico de automatização de portão deslizante, para esforços até 800 kg | cj | 2616.67 | 0 | 2616.67
6602240 | Sistema eletrônico de automatização de portão deslizante, para esforços maior de 800 kg e até 1400 kg | cj | 3320.35 | 0 | 3320.35
6602460 | Vídeo porteiro eletrônico colorido, com um interfone e fechadura elétrica | cj | 1075.05 | 74.31 | 1149.36
6602500 | Central de alarme microprocessada, para até 125 zonas | un | 1798.51 | 8.92 | 1807.43
6602560 | Controlador de acesso com identificação por impressão digital (biometria) e software de gerenciamento | cj | 2082.2 | 414.54 | 2496.74
6608042 | Câmera fixa compacta de 1/3", colorida, com lente varifocal, para áreas internas e externas | un | 755.32 | 127.36 | 882.68
6608049 | Câmera IP HD 1.3 MP, com dome de proteção e lente varifocal, para áreas internas e externas | un | 3127.07 | 127.36 | 3254.43
6608061 | Mesa controladora híbrida para até 32 câmeras IPs com teclado e joystick, compatível com sistema de CFTV, IP ou analógico | un | 2738.09 | 693.92 | 3432.01
6608081 | Mesa de apoio para até 6 monitores de 21,5" | un | 6080.04 | 27.26 | 6107.3
6608100 | Rack fechado padrão metálico, 19 x 12 Us x 470 mm | un | 544.7 | 216.86 | 761.56
6608110 | Rack fechado padrão metálico, 19 x 20 Us x 470 mm | un | 965.72 | 216.86 | 1182.58
6608111 | Rack fechado de piso padrão metálico, 19 x 24 Us x 570 mm | un | 827.61 | 216.86 | 1044.47
6608115 | Rack fechado de piso padrão metálico, 19 x 44 Us x 770 mm | un | 1810.64 | 433.7 | 2244.34
6608131 | Monitor LCD ou LED colorido, tela plana de 21,5" | un | 738.38 | 6.92 | 745.3
6608240 | Filtro passivo e misturador de sinais VHF / UHF / CATV | un | 6.77 | 14.87 | 21.64
6608250 | Receptor de sinais via satélite para 8 canais (rack) | un | 3495.87 | 118.88 | 3614.75
6608254 | Receptor de sinais via satélite para acesso em rede local, sem fio | un | 1238.03 | 118.88 | 1356.91
6608260 | Modulador de canais VHF / UHF / CATV / CFTV | un | 198.88 | 29.72 | 228.6
6608270 | Amplificador de linha VHF / UHF com conector de F-50 dB | un | 380.66 | 8.92 | 389.58
6608322 | Câmara fixa com domo e suporte de fixação, sensor de imagem CMOS, função WDR | un | 10071.26 | 127.36 | 10198.62
6608340 | Unidade de disco rígido (HD) externo de 5 TB | un | 1072.95 | 2.31 | 1075.26
6608350 | Unidade de disco rígido (HD) externo de 8 TB | un | 1849.68 | 2.31 | 1851.99
6608400 | Estação de monitoramento "WorkStation" para até 3 monitores – memória ram de 8 GB | cj | 6670.64 | 164.72 | 6835.36
6608401 | Estação de monitoramento "WorkStation" para até 3 monitores – memória ram de 16 GB | cj | 9318.02 | 164.72 | 9482.74
6608600 | Unidade gerenciadora digital de vídeo em rede (NVR) de até 8 câmeras IP, armazenamento de 6 TB, 1 interface de rede Fast Ethernet | un | 1105.7 | 109.8 | 1215.5
6608610 | Unidade gerenciadora digital de vídeo em rede (NVR) de até 16 câmeras IP, armazenamento de 12 TB, 1 interface de rede Gigabit Ethernet e 4 entradas de alarme | un | 1397.03 | 164.72 | 1561.75
6608620 | Unidade gerenciadora digital vídeo em rede (NVR) de até 32 câmeras IP, armazenamento de 48 TB, 2 interface de rede Gigabit Ethernet e 16 entradas de alarme | un | 3417.03 | 216.86 | 3633.89
6620150 | Guia organizadora de cabos para rack, 19´ 1 U | un | 14.33 | 8.67 | 23
6620170 | Guia organizadora de cabos para rack, 19´ 2 U | un | 22.78 | 8.67 | 31.45
6620180 | Caixa de proteção com suporte para câmera fixa interna ou externa | un | 28.17 | 35.62 | 63.79
6620202 | Instalação de câmera fixa para CFTV | un | 0 | 127.36 | 127.36
6620212 | Instalação de câmera móvel para CFTV | un | 0 | 127.36 | 127.36
6620221 | Switch Gigabit para servidor central com 24 portas frontais e 2 portas SFP, capacidade de 10/100/1000 Mbps | un | 6407.95 | 11.54 | 6419.49
6620225 | Switch Gigabit 24 portas com capacidade de 10/100/1000/Mbps | un | 1884.94 | 11.54 | 1896.48
6702040 | Medidor de vazão tipo calha Parshall com garganta W= 6´ | un | 1504.45 | 55.84 | 1560.29
6702160 | Medidor de vazão tipo calha Parshall com garganta W= 3´ | un | 912.16 | 55.84 | 968
6702180 | Grade fina em aço carbono, espaçamento de 3 cm, com barras chatas de 1´x 1/4´ | m² | 1072.67 | 6.28 | 1078.95
6702190 | Grade grossa em aço carbono, espaçamento de 5 cm, com barras chatas de 1´ x 1/4´ | m² | 707.91 | 6.28 | 714.19
6702210 | Tela galvanizada revestida em poliamida, malha de 10 mm | m² | 480.31 | 6.28 | 486.59
6702230 | Grade fina em aço carbono, espaçamento de 1 cm com barras chatas de 1´ x 3/8´ | m² | 1480.02 | 6.28 | 1486.3
6702240 | Grade média em aço carbono, espaçamento de 2 cm com barras chatas de 1´ x 3/8´ | m² | 1375.64 | 6.28 | 1381.92
6702250 | Grade grossa em aço carbono, espaçamento de 4 cm com barras chatas de 1´ x 3/8´ | m² | 1012.47 | 6.28 | 1018.75
6702280 | Cesto em chapa de aço inoxidável com espessura de 1,5 mm e furos de 1/2´ | un | 699.41 | 3.15 | 702.56
6702301 | Peneira estática em poliéster reforçado de fibra de vidro (PRFV) com tela de aço inoxidável AISI 304, malha de 1,5 mm, vazão de 50 l/s | un | 16530.67 | 112.15 | 16642.82
6702320 | Comporta em fibra de vidro (stop log) - espessura de 10 mm | m² | 1515.82 | 20.36 | 1536.18
6702330 | Sistema de tratamento de águas cinzas e aproveitamento de águas pluviais, para reuso em fins não potáveis, vazão de 2,00 m³/h | un | 63706.1 | 0 | 63706.1
6702400 | Tanque em fibra de vidro (PRFV) com quebra ondas, capacidade de 25.000 l e misturador interno vertical em aço inoxidável | un | 51137.31 | 176.66 | 51313.97
6702410 | Sistema de tratamento de efluente por reator anaeróbio (UASB) e Filtro aeróbio (FAS), para obras de segurança com vazão máxima horária 12 l/s | cj | 256623.07 | 0 | 256623.07
6702500 | Elaboração de projeto de sistema de estação compacta de tratamento de esgoto para vazão máxima horária 12,0 l/s e atendimento classe II, tratamento de nitrogênio e fósforo, assessoria, documentação e aprovação na CETESB | cj | 88942.94 | 0 | 88942.94
6702501 | Elaboração de projeto de sistema de estação compacta de tratamento de esgoto para vazão máxima horária 12,0 l/s e atendimento classe II, assessoria, documentação e aprovação na CETESB | cj | 84562.45 | 0 | 84562.45
6801310 | Poste de concreto duplo T, 90 kg, H = 7,50 m | un | 548.28 | 189.5 | 737.78
6801330 | Poste de concreto duplo T, 150 kg, H = 10,00 m | un | 812.93 | 189.5 | 1002.43
6801360 | Poste de concreto duplo T, 200 kg, H = 7,50 m | un | 660.85 | 189.5 | 850.35
6801390 | Poste de concreto duplo T, 200 kg, H = 11,00 m | un | 884.67 | 189.5 | 1074.17
6801420 | Poste de concreto duplo T, 300 kg, H = 7,50 m | un | 744.75 | 189.5 | 934.25
6801440 | Poste de concreto duplo T, 300 kg, H = 10,00 m | un | 1017.2 | 189.5 | 1206.7
6801460 | Poste de concreto duplo T, 300 kg, H = 12,00 m | un | 1164.79 | 189.5 | 1354.29
6801510 | Poste de concreto duplo T, 400 kg, H = 12,00 m | un | 1205.2 | 189.5 | 1394.7
6801530 | Poste de concreto duplo T, 600 kg, H = 10,00 m | un | 1231.34 | 189.5 | 1420.84
6801540 | Poste de concreto duplo T, 600 kg, H = 11,00 m | un | 2014 | 189.5 | 2203.5
6801600 | Poste de concreto circular, 200 kg, H = 7,00 m | un | 777.97 | 189.5 | 967.47
6801610 | Poste de concreto circular, 200 kg, H = 8,00 m | un | 906.29 | 189.5 | 1095.79
6801620 | Poste de concreto circular, 200 kg, H = 9,00 m | un | 859.01 | 189.5 | 1048.51
6801630 | Poste de concreto circular, 200 kg, H = 10,00 m | un | 1080.75 | 189.5 | 1270.25
6801640 | Poste de concreto circular, 200 kg, H = 11,00 m | un | 1066.63 | 189.5 | 1256.13
6801650 | Poste de concreto circular, 200 kg, H = 12,00 m | un | 1215.82 | 189.5 | 1405.32
6801670 | Poste de concreto circular, 300 kg, H = 9,00 m | un | 896.2 | 189.5 | 1085.7
6801690 | Poste de concreto circular, 300 kg, H = 11,00 m | un | 1063.44 | 189.5 | 1252.94
6801730 | Poste de concreto circular, 400 kg, H = 9,00 m | un | 1059.86 | 189.5 | 1249.36
6801740 | Poste de concreto circular, 400 kg, H = 10,00 m | un | 1232.77 | 189.5 | 1422.27
6801750 | Poste de concreto circular, 400 kg, H = 11,00 m | un | 1339.83 | 189.5 | 1529.33
6801760 | Poste de concreto circular, 400 kg, H = 12,00 m | un | 1568.7 | 189.5 | 1758.2
6801790 | Poste de concreto circular, 600 kg, H = 10,00 m | un | 1345.11 | 189.5 | 1534.61
6801800 | Poste de concreto circular, 600 kg, H = 11,00 m | un | 1680.4 | 189.5 | 1869.9
6801810 | Poste de concreto circular, 600 kg, H = 12,00 m | un | 1786.47 | 189.5 | 1975.97
6801850 | Poste de concreto circular, 1000 kg, H = 12,00 m | un | 2614.54 | 189.5 | 2804.04
6802010 | Estai | un | 259.81 | 110.68 | 370.49
6802020 | Estrutura tipo M1 | un | 231.15 | 132.81 | 363.96
6802030 | Estrutura tipo M2 | un | 488.55 | 132.81 | 621.36
6802040 | Estrutura tipo N3 | un | 705.84 | 199.22 | 905.06
6802050 | Estrutura tipo M1 - N3 | un | 802.13 | 265.62 | 1067.75
6802060 | Estrutura tipo M4 | un | 1317.45 | 199.22 | 1516.67
6802070 | Estrutura tipo N2 | un | 552.34 | 199.22 | 751.56
6802090 | Estrutura tipo N4 | un | 1307.17 | 265.62 | 1572.79
6802100 | Armação secundária tipo 1C - 2R | un | 53.4 | 88.54 | 141.94
6802110 | Armação secundária tipo 1C - 3R | un | 57.99 | 88.54 | 146.53
6802120 | Armação secundária tipo 2C - 3R | un | 94.58 | 110.68 | 205.26
6802130 | Armação secundária tipo 2C - 4R | un | 99.17 | 110.68 | 209.85
6802140 | Armação secundária tipo 4C - 6R | un | 189.16 | 132.81 | 321.97
6820010 | Recolocação de poste de madeira | un | 138.18 | 150.06 | 288.24
6820040 | Braçadeira circular em aço carbono galvanizado, diâmetro nominal de 140 até 300 mm | un | 25.98 | 10.51 | 36.49
6820050 | Cruzeta em aço carbono galvanizado perfil ´L´ 75 x 75 x 8 mm, comprimento 2500 mm | un | 263.59 | 21.01 | 284.6
6820120 | Bengala em PVC para ramal de entrada, diâmetro de 32 mm | un | 14.5 | 20.82 | 35.32
6903090 | Aparelho telefônico multifrequencial, com teclas ´FLASH´, ´HOOK´, ´PAUSE´, ´LND´, ´MODE´ | un | 46.03 | 0 | 46.03
6903130 | Caixa subterrânea de entrada de telefonia, tipo R1 (60 x 35 x 50) cm, padrão TELEBRÁS, com tampa | un | 201.7 | 38.65 | 240.35
6903140 | Caixa subterrânea de entrada de telefonia, tipo R2 (107 x 52 x 50) cm, padrão TELEBRÁS, com tampa | un | 438.82 | 82.03 | 520.85
6903250 | Central de telefonia PABX digital e analógico, para 8 linhas e 24 ramais | cj | 4640 | 0 | 4640
6903310 | Caixa de tomada em poliamida e tampa para piso elevado, com 4 alojamentos para elétrica e até 8 alojamentos para telefonia e dados | un | 108.7 | 11.89 | 120.59
6903340 | Conector RJ-45 fêmea - categoria 6 | un | 23.92 | 4.47 | 28.39
6903360 | Conector RJ-45 fêmea - categoria 6A | un | 106.83 | 4.47 | 111.3
6903400 | Central PABX híbrida de telefonia para 8 linhas tronco e 24 ramais digital e analógico | cj | 4640 | 0 | 4640
6903410 | Central PABX híbrida de telefonia para 8 linhas tronco e 128 ramais digital e analógico | cj | 24687.98 | 0 | 24687.98
6903420 | Central PABX híbrida de telefonia para 8 linhas tronco e 128 ramais digital e analógico, com recursos PBX Networking | cj | 36882.92 | 0 | 36882.92
6905010 | Estabilizador eletrônico de tensão, monofásico, com potência de 5 kVA | un | 5903.28 | 44.59 | 5947.87
6905030 | Estabilizador eletrônico de tensão, monofásico, com potência de 7,5 kVA | un | 7131.02 | 44.59 | 7175.61
6905040 | Estabilizador eletrônico de tensão, monofásico, com potência de 10 kVA | un | 8676.22 | 44.59 | 8720.81
6905050 | Estabilizador eletrônico de tensão, monofásico, com potência de 15 kVA | un | 11330.87 | 44.59 | 11375.46
6905060 | Estabilizador eletrônico de tensão, monofásico, com potência de 20 kVA | un | 13695.01 | 44.59 | 13739.6
6905150 | Estabilizador eletrônico de tensão, trifásico, com potência de 15 kVA | un | 14192.86 | 44.59 | 14237.45
6905160 | Estabilizador eletrônico de tensão, trifásico, com potência de 20 kVA | un | 15626.27 | 44.59 | 15670.86
6905170 | Estabilizador eletrônico de tensão, trifásico, com potência de 10 kVA, tensão de entrada 220 V e de saída 110 V | un | 10633.85 | 44.59 | 10678.44
6905190 | Estabilizador eletrônico de tensão, trifásico, com potência de 25 kVA | un | 16412.76 | 44.59 | 16457.35
6905220 | Estabilizador eletrônico de tensão, trifásico, com potência de 30 kVA | un | 19567.79 | 44.59 | 19612.38
6905230 | Estabilizador eletrônico de tensão, trifásico, com potência de 40 kVA | un | 23622.78 | 44.59 | 23667.37
6906020 | Sistema ininterrupto de energia, trifásico on line de 10 kVA (220 V/220 V), com autonomia de 15 minutos | un | 28816.12 | 84.02 | 28900.14
6906030 | Sistema ininterrupto de energia, trifásico on line de 20 kVA (220 V/208 V-108 V), com autonomia 15 minutos | un | 38080.21 | 84.02 | 38164.23
6906040 | Sistema ininterrupto de energia, trifásico on line senoidal de 15 kVA (208 V/110 V), com autonomia de 15 minutos | un | 39029.79 | 84.02 | 39113.81
6906050 | Sistema ininterrupto de energia, monofásico, com potência de 2 kVA | un | 4410 | 59.44 | 4469.44
6906080 | Sistema ininterrupto de energia, monofásico on line senoidal de 5 kVA (220 V/110 V), com autonomia de 15 minutos | un | 11954.28 | 84.02 | 12038.3
6906100 | Sistema ininterrupto de energia, monofásico, com potência entre 5 a 7,5 kVA | un | 16691.2 | 59.44 | 16750.64
6906110 | Sistema ininterrupto de energia, monofásico de 600 VA (127 V/127 V), com autonomia de 10 a 15 minutos | un | 572.14 | 29.72 | 601.86
6906120 | Sistema ininterrupto de energia, trifásico on line senoidal de 10 kVA (220 V/110 V), com autonomia de 2 horas | un | 41176.1 | 84.02 | 41260.12
6906130 | Sistema ininterrupto de energia, monofásico on line senoidal de 10 kVA (110 V/110 V), com autonomia de 30 minutos | un | 19889.54 | 84.02 | 19973.56
6906140 | Sistema ininterrupto de energia, monofásico on line senoidal de 15 kVA (127/127 V) com autonomia de 30 minutos | un | 23340.45 | 84.02 | 23424.47
6906200 | Sistema ininterrupto de energia, trifásico on line de 20 kVA (220/127 V), com autonomia de 15 minutos | un | 39619.52 | 84.02 | 39703.54
6906210 | Sistema ininterrupto de energia, trifásico on line de 60 kVA (220/127 V), com autonomia de 15 minutos | un | 100562.12 | 84.02 | 100646.14
6906220 | Sistema ininterrupto de energia, trifásico on line de 80 kVA (220/127 V), com autonomia de 15 minutos | un | 129158.18 | 84.02 | 129242.2
6906230 | Sistema ininterrupto de energia, trifásico on line de 20 kVA (380/380 V), com autonomia de 15 minutos | un | 39993.1 | 84.02 | 40077.12
6906240 | Sistema ininterrupto de energia, trifásico on line de 20 kVA (380/220 V), com autonomia de 15 minutos | un | 41384 | 84.02 | 41468.02
6906280 | Sistema ininterrupto de energia, trifásico on line senoidal de 5 kVA (220/110 V), com autonomia de 15 minutos | un | 19152.25 | 84.02 | 19236.27
6906290 | Sistema ininterrupto de energia, trifásico on line senoidal de 10 kVA (220/110 V), com autonomia de 10 a 15 minutos | un | 30250.06 | 84.02 | 30334.08
6906300 | Sistema ininterrupto de energia, trifásico on line senoidal de 50 kVA (220/110 V), com autonomia de 15 minutos | un | 80806.59 | 84.02 | 80890.61
6906320 | Sistema ininterrupto de energia, trifásico on line senoidal de 7,5 kVA (220/110 V), com autonomia de 15 minutos | un | 20284.54 | 84.02 | 20368.56
6908010 | Distribuidor interno óptico - 1 U para até 24 fibras | un | 407.56 | 35.35 | 442.91
6909250 | Patch cords de 1,50 ou 3,00 m - RJ-45 / RJ-45 - categoria 6 | un | 31.91 | 5.95 | 37.86
6909260 | Patch panel de 24 portas - categoria 6 | un | 684.49 | 23.77 | 708.26
6909300 | Voice panel de 50 portas - categoria 3 | un | 386.84 | 23.77 | 410.61
6909360 | Patch cords de 2,00 ou 3,00 m - RJ-45 / RJ-45 - categoria 6A | un | 106.26 | 5.95 | 112.21
6909370 | Transceptor Gigabit SX - LC conectável de formato pequeno (SFP) | un | 1882.54 | 2.31 | 1884.85
6910130 | Amplificador de potência para VHF e CATV-50 dB, frequência 40 a 550 MHz | un | 576.51 | 14.14 | 590.65
6910140 | Antena parabólica com captador de sinais e modulador de áudio e vídeo | cj | 323.27 | 237.76 | 561.03
6920010 | Arame de espinar em aço inoxidável nu, para TV a cabo | m | 0.25 | 2.98 | 3.23
6920020 | Braçadeira ajustável para poste tubular, tipo BAP 2, padrão TELEBRÁS | un | 6.96 | 5.95 | 12.91
6920030 | Suporte para isolador roldana tipo SIR, padrão TELEBRÁS | un | 8.16 | 5.95 | 14.11
6920040 | Isolador roldana em porcelana de 72 x 72 mm | un | 3.84 | 5.95 | 9.79
6920050 | Suporte para isolador roldana tipo DM, padrão TELEBRÁS | un | 1 | 5.95 | 6.95
6920070 | Fita em aço inoxidável para poste de 0,50 m x 19 mm, com fecho em aço inoxidável | un | 1.43 | 5.95 | 7.38
6920100 | Tampa para caixa R1, padrão TELEBRÁS | un | 148.11 | 6.67 | 154.78
6920110 | Tampa para caixa R2, padrão TELEBRÁS | un | 341.11 | 6.67 | 347.78
6920130 | Bloco de ligação interna para 10 pares, BLI-10 | un | 3.24 | 10.51 | 13.75
6920140 | Bloco de ligação engate rápido para 10 pares, BER-10 | un | 17.24 | 10.51 | 27.75
6920170 | Calha de aço para 4 tomadas 2P+T - 250 V, com cabo | un | 52.93 | 1.23 | 54.16
6920180 | Cordão óptico duplex, multimodo com conector LC/LC - 2,5 m | un | 79.9 | 7.07 | 86.97
6920200 | Bandeja fixa para rack, 19´ x 500 mm | un | 57.58 | 4.61 | 62.19
6920210 | Bandeja fixa para rack, 19´ x 800 mm | un | 87.1 | 4.61 | 91.71
6920220 | Bandeja deslizante para rack, 19´ x 800 mm | un | 172.55 | 4.61 | 177.16
6920230 | Calha de aço com 8 tomadas 2P+T - 250 V, com cabo | un | 61.84 | 1.23 | 63.07
6920240 | Calha de aço com 12 tomadas 2P+T - 250 V, com cabo | un | 80.27 | 1.23 | 81.5
6920250 | Painel frontal cego, 19´ x 2 U | un | 8.39 | 2.46 | 10.85
6920260 | Protetor de surto híbrido para rede de telecomunicações | un | 22.32 | 11.67 | 33.99
6920270 | Divisor interno com 1 entrada e 2 saídas - 75 Ohms | un | 7.12 | 7.07 | 14.19
6920280 | Divisor interno com 1 entrada e 4 saídas - 75 Ohms | un | 10.43 | 7.07 | 17.5
6920290 | Tomada blindada para VHF/UHF, CATV e FM, frequência 5 MHz a 1 GHz | un | 7.88 | 7.07 | 14.95
6920300 | Bloco de distribuição com protetor de surtos, para 10 pares, BTDG-10 | un | 22.32 | 11.92 | 34.24
6920340 | Tomada para TV, tipo pino Jack, com placa | un | 8.07 | 5.95 | 14.02
6920340 | Tomada para TV, tipo pino Jack, com placa | un | 8.65 | 5.95 | 14.6
6920350 | Caixa de emenda ventilada em polipropileno, para até 200 pares | un | 65.75 | 21.01 | 86.76
6920350 | Caixa de emenda ventilada em polipropileno, para até 200 pares | un | 79.8 | 21.01 | 100.81
9701010 | Adesivo vinílico, padrão regulamentado, para sinalização de incêndio | un | 20.7 | 1.85 | 22.55
9702030 | Placa comemorativa em aço inoxidável escovado | m² | 5526.03 | 55.84 | 5581.87
9702190 | Placa de identificação em acrílico com texto em vinil | m² | 712.5 | 55.84 | 768.34
9702210 | Placa de sinalização em PVC para ambientes | un | 147.68 | 2.3 | 149.98
9703010 | Sinalização com pictograma em tinta acrílica | un | 6.09 | 32.23 | 38.32
9704010 | Sinalização horizontal com tinta vinílica ou acrílica | m² | 21.43 | 0 | 21.43
9704020 | Sinalização horizontal com termoplástico tipo Hot-spray | m² | 35.88 | 0 | 35.88
9705070 | Manta de borracha para sinalização em estacionamento e proteção de coluna e parede, de 1000 x 750 mm e espessura 10 mm | un | 74.05 | 4.77 | 78.82
9705080 | Cantoneira de borracha para sinalização em estacionamento e proteção de coluna, de 750 x 100 x 100 mm e espessura 10 mm | un | 22.07 | 0.98 | 23.05
9705100 | Sinalização vertical em placa de aço galvanizada com pintura em esmalte sintético | m² | 641.19 | 39.09 | 680.28
9705130 | Colocação de placa em suporte de madeira / metálico - solo | m² | 38.73 | 0 | 38.73
9705140 | Suporte de perfil metálico galvanizado | kg | 14.59 | 0 | 14.59
9802210 | Banco de madeira com encosto e pés em ferro fundido pintado | un | 372.12 | 0 | 372.12
9820020 | Capacho em fibra natural | m² | 177.32 | 4.39 | 181.71

## MEMÓRIA DE CALC. RECAPEAMENTO
MEMÓRIA DE CÁLCULO
OBJETO: EXECUÇÃO DE RECAPEAMENTO ASFÁLTICO E SINALIZAÇÃO VIÁRIA
ENDEREÇO: CONJUNTO HABITACIONAL "JOB ULIAN" e "MOACIR CERQUEIRA" - COHAB IV e V.
MUNICÍPIO: TABAPUÃ SP
1.0 | SERVIÇOS PRELIMINARES
1.1 | PLACA DE OBRA
|  | 2,00 m x 3,00 m (largura x altura) |  |  | 6 | m²
1.2 | VARRIÇÃO DE PAVIMENTO
CONJUNTO HAB. "JOB ULIAN"
| RUA FRANCISCO CLEMENTE | (216,74m x 7,40m) + (((21,65m + 7,40m) x 11,05m) / 2) + ((((32,00m + 7,40m) x 11,00m) / 2) x 3 unidades) + ((11,00m + 11,00m) / 2) - Áreas do quadrado + Trapézio + Triângulo |  |  | 2474.9772 | m²
| RUA ANTÔNIO F. ANGELON | (206,00m x 7,40m) + (((11,00m x 11,00m) / 2) x 4 unidades) + ((((32,00m + 7,40m) x 11,00m) / 2) x 5 unidades) - Áreas do retângulo + Trapézios |  |  | 2849.9 | m²
| RUA PEDRO DE OLIVEIRA | (98,00m x 7,40m) + (((11,00m x 11,00m) / 2) x 4 unidades) + (((32,00m + 7,40m) x 11,00m) / 2) - Áreas do retângulo + Triângulos + Trapézio |  |  | 1183.9 | m²
| RUA DOMINGOS HERNANDES | (54,66m x 7,40m) + (8,59m x 8,54m) / 2) + (8,38m x 8,38m) / 2) + (25,37m + 7,40m) x 7,02m) / 2) + (10,44m + 4,74m) x 7,40m) / 2) - Áreas de retângulo + Triângulos + Trapézios |  |  | 647.4642 | m²
|  | TOTAL |  |  | 7156.2415 | m²
CONJUNTO HAB. "MOACIR CERQUEIRA"
| RUA FRANCISCO PRADO ALONSO | (((15,80m + 4,10m) x 16,11m) / 2) + (23,50m x 4,10m) + (7,36m + 4,10m) x 3,39m) / 2) + (7,36m x 3,34m) / 2) + (((13,63m + 12,67m) x 4,90m) / 2) + (((13,10m + 12,43m) x 4,90m) / 2) + (6,00m x 4,90m) / 2) + (6,39m x 4,90m) / 2) - Áreas dos Trapézios + Retângulo + Triângulos |  |  | 445.6994 | m²
|  | TOTAL |  |  | 445.6994 | m²
|  | SOMA TOTAL DAS ÁREAS |  |  | 7601.9408 | m²
2.0 | RECAPEAMENTO ASFÁLTICO EM CBUQ
2.1 | IMPRIMAÇÃO BETUMINOSA LIGANTE
CONJUNTO HAB. "JOB ULIAN"
| RUA FRANCISCO CLEMENTE | (216,74m x 7,40m) + (((21,65m + 7,40m) x 11,05m) / 2) + ((((32,00m + 7,40m) x 11,00m) / 2) x 3 unidades) + ((11,00m + 11,00m) / 2) - Áreas do quadrado + Trapézio + Triângulo |  |  | 2474.9772 | m²
| RUA ANTÔNIO F. ANGELON | (206,00m x 7,40m) + (((11,00m x 11,00m) / 2) x 4 unidades) + ((((32,00m + 7,40m) x 11,00m) / 2) x 5 unidades) - Áreas do retângulo + Trapézios |  |  | 2849.9 | m²
| RUA PEDRO DE OLIVEIRA | (98,00m x 7,40m) + (((11,00m x 11,00m) / 2) x 4 unidades) + (((32,00m + 7,40m) x 11,00m) / 2) - Áreas do retângulo + Triângulos + Trapézio |  |  | 1183.9 | m²
| RUA DOMINGOS HERNANDES | (54,66m x 7,40m) + (8,59m x 8,54m) / 2) + (8,38m x 8,38m) / 2) + (25,37m + 7,40m) x 7,02m) / 2) + (10,44m + 4,74m) x 7,40m) / 2) - Áreas de retângulo + Triângulos + Trapézios |  |  | 647.4642 | m²
|  | TOTAL |  |  | 7156.2415 | m²
CONJUNTO HAB. "MOACIR CERQUEIRA"
| RUA FRANCISCO PRADO ALONSO | (((15,80m + 4,10m) x 16,11m) / 2) + (23,50m x 4,10m) + (7,36m + 4,10m) x 3,39m) / 2) + (7,36m x 3,34m) / 2) + (((13,63m + 12,67m) x 4,90m) / 2) + (((13,10m + 12,43m) x 4,90m) / 2) + (6,00m x 4,90m) / 2) + (6,39m x 4,90m) / 2) - Áreas dos Trapézios + Retângulo + Triângulos |  |  | 445.6994 | m²
|  | TOTAL |  |  | 445.6994 | m²
|  | SOMA TOTAL DAS ÁREAS |  |  | 7601.9408 | m²
2.2 | CAMADA DE ROLAMENTO EM CONCRETO BETUMINOSO - CBUQ
CONJUNTO HAB. "JOB ULIAN"
| RUA FRANCISCO CLEMENTE | ((216,74m x 7,40m) + (((21,65m + 7,40m) x 11,05m) / 2) + ((((32,00m + 7,40m) x 11,00m) / 2) x 3 unidades) + ((11,00m + 11,00m) / 2) - Áreas do quadrado + Trapézio + Triângulo) x 3,00 cm de espessura |  |  | 74.2493 | m³
| RUA ANTÔNIO F. ANGELON | ((206,00m x 7,40m) + (((11,00m x 11,00m) / 2) x 4 unidades) + ((((32,00m + 7,40m) x 11,00m) / 2) x 5 unidades) - Áreas do retângulo + Trapézios) x 3,00 cm de espessura |  |  | 85.497 | m³
| RUA PEDRO DE OLIVEIRA | ((98,00m x 7,40m) + (((11,00m x 11,00m) / 2) x 4 unidades) + (((32,00m + 7,40m) x 11,00m) / 2) - Áreas do retângulo + Triângulos + Trapézio) x 3,00 cm de espessura |  |  | 35.517 | m³
| RUA DOMINGOS HERNANDES | ((54,66m x 7,40m) + (8,59m x 8,54m) / 2) + (8,38m x 8,38m) / 2) + (25,37m + 7,40m) x 7,02m) / 2) + (10,44m + 4,74m) x 7,40m) / 2) - Áreas de retângulo + Triângulos + Trapézios) x 3,00 cm de espessura |  |  | 19.4239 | m³
|  | TOTAL |  |  | 214.6872 | m³
CONJUNTO HAB. "MOACIR CERQUEIRA"
| RUA FRANCISCO PRADO ALONSO | ((((15,80m + 4,10m) x 16,11m) / 2) + (23,50m x 4,10m) + (7,36m + 4,10m) x 3,39m) / 2) + (7,36m x 3,34m) / 2) + (((13,63m + 12,67m) x 4,90m) / 2) + (((13,10m + 12,43m) x 4,90m) / 2) + (6,00m x 4,90m) / 2) + (6,39m x 4,90m) / 2) - Áreas dos Trapézios + Retângulo + Triângulos) x 3,00 cm de espessura |  |  | 13.371 | m³
|  | TOTAL |  |  | 13.371 | m³
|  | SOMA TOTAL DAS ÁREAS |  |  | 228.0582 | m³
3.0 | SINALIZAÇÃO HORIZONTAL / VERTICAL
3.1 | SINALIZAÇÃO HORIZONTAL COM TINTA
CONJUNTO HAB. "JOB ULIAN"
| RUA FRANCISCO CLEMENTE | PARE - ((1,60m² + 1,18m²) + (16,43m x 0,15m)) x 2 unidades - Faixa de retenção + letras + faixa divisória |  |  | 10.489 | m²
|  | FAIXA DE PEDESTRE - ((4,00m x 0,40m) x 9 faixas) x 2 unidades |  |  | 28.8 | m²
| RUA ANTÔNIO F. ANGELON | PARE - ((1,60m² + 1,18m²) + (16,43m x 0,15m)) x 2 unidades - Faixa de retenção + letras + faixa divisória |  |  | 10.489 | m²
|  | FAIXA DE PEDESTRE - ((4,00m x 0,40m) x 8 faixas) x 2 unidades |  |  | 25.6 | m²
| RUA PEDRO DE OLIVEIRA | PARE - ((1,60m² + 1,18m²) + (16,43m x 0,15m)) x 2 unidades - Faixa de retenção + letras + faixa divisória |  |  | 10.489 | m²
|  | FAIXA DE PEDESTRE - ((4,00m x 0,40m) x 8 faixas) x 2 unidades |  |  | 25.6 | m²
| RUA DOMINGOS HERNANDES | PARE - ((1,60m² + 1,18m²) + (12,89m x 0,15m)) - Faixa de retenção + letras + faixa divisória |  |  | 4.7135 | m²
|  | FAIXA DE PEDESTRE - ((4,00m x 0,40m) x 11 faixas) |  |  | 17.6 | m²
| RUA PASCHOAL MAZZUCATO | PARE - ((1,60m² + 1,18m²) + (15,95m x 0,15m)) x 3 unidades - Faixa de retenção + letras + faixa divisória |  |  | 15.5175 | m²
|  | FAIXA DE PEDESTRE - ((4,00m x 0,40m) x 10 faixas) x 3 unidades |  |  | 48 | m²
| RUA ORESTES SAGLIA | PARE - ((1,60m² + 1,18m²) + (15,95m x 0,15m)) x 2 unidades - Faixa de retenção + letras + faixa divisória |  |  | 10.345 | m²
|  | FAIXA DE PEDESTRE - ((4,00m x 0,40m) x 10 faixas) x 2 unidades |  |  | 32 | m²
| RUA CECÍLIO G. CABACO | PARE - ((1,60m² + 1,18m²) + (15,95m x 0,15m)) x 3 unidades - Faixa de retenção + letras + faixa divisória |  |  | 15.5175 | m²
|  | FAIXA DE PEDESTRE - ((4,00m x 0,40m) x 10 faixas) x 3 unidades |  |  | 48 | m²
| RUA JOÃO LUIZ | PARE - ((1,60m² + 1,18m²) + (17,42m x 0,15m)) - Faixa de retenção + letras + faixa divisória |  |  | 5.393 | m²
|  | FAIXA DE PEDESTRE - ((4,00m x 0,40m) x 10 faixas) |  |  | 16 | m²
| RUA PEDRO LOPES FLORES | PARE - ((1,60m² + 1,18m²) + (32,21m x 0,15m)) - Faixa de retenção + letras + faixa divisória |  |  | 7.6115 | m²
|  | FAIXA DE PEDESTRE - ((4,00m x 0,40m) x 12 faixas) |  |  | 19.2 | m²
|  | TOTAL |  |  | 351.365 | m²
CONJUNTO HAB. "MOACIR CERQUEIRA"
| RUA FRANCISCO PRADO ALONSO ESQ. COM AV. PADRE MONTEIRO | PARE - ((1,60m² + 1,18m²) + (28,93m x 0,15m)) - Faixa de retenção + letras + faixa divisória |  |  | 7.1195 | m²
|  | FAIXA DE PEDESTRE - ((4,00m x 0,40m) x 6 faixas) + (1,99m + 2,48m) x 0,40m) |  |  | 11.398 | m²
| RUA FRANCISCO PRADO ALONSO ESQ. COM AV. JOÃO COINTO | PARE - ((1,60m² + 1,18m²) - Faixa de retenção + letras |  |  | 2.78 | m²
|  | FAIXA DE PEDESTRE - ((4,00m x 0,40m) x 5 faixas) |  |  | 8 | m²
|  | TOTAL |  |  | 29.2975 | m²
|  | SOMA TOTAL DAS ÁREAS |  |  | 380.6625 | m²
3.2 | SUPORTE DE PERFIL METÁLICO GALVANIZADO - Protótipo Comercial BELGO - REF. 4,38 KG/M
CONJUNTO HAB. "JOB ULIAN"
| RUA FRANCISCO CLEMENTE | 02 Postes / Suportes METÁLICO - EXISTENTES |  |  | 0 | kg
| RUA ANTÔNIO F. ANGELON | 01 Poste / Suporte METÁLICO - EXISTENTE |  |  | 0 | kg
|  | 01 Poste / Suporte METÁLICO - Á EXECUTAR (3,50m x 4,38kg/m) |  |  | 15.33 | kg
| RUA PEDRO DE OLIVEIRA | 01 Poste / Suporte METÁLICO - EXISTENTE |  |  | 0 | kg
|  | 01 Poste / Suporte METÁLICO - Á EXECUTAR (3,50m x 4,38kg/m) |  |  | 15.33 | kg
| RUA DOMINGOS HERNANDES | 01 Poste / Suporte METÁLICO - EXISTENTE |  |  | 0 | kg
| RUA PASCHOAL MAZZUCATO | 03 Postes / Suportes METÁLICO - Á EXECUTAR (3,50m x 4,38kg/m) |  |  | 45.99 | kg
| RUA ORESTES SAGLIA | 02 Postes / Suportes METÁLICO - Á EXECUTAR (3,50m x 4,38kg/m) |  |  | 30.66 | kg
| RUA CECÍLIO G. CABACO | 02 Postes / Suportes METÁLICO - EXISTENTES |  |  | 0 | kg
|  | 01 Poste / Suporte METÁLICO - Á EXECUTAR (3,50m x 4,38kg/m) |  |  | 15.33 | kg
| RUA JOÃO LUIZ | 01 Poste / Suporte METÁLICO - EXISTENTE |  |  | 0 | kg
| RUA PEDRO LOPES FLORES | 01 Poste / Suporte METÁLICO - EXISTENTE |  |  | 0 | kg
|  | TOTAL |  |  | 122.64 | kg
CONJUNTO HAB. "MOACIR CERQUEIRA"
| RUA FRANCISCO PRADO ALONSO ESQ. COM AV. PADRE MONTEIRO | 01 Poste / Suporte METÁLICO - EXISTENTE |  |  | 0 | kg
| RUA FRANCISCO PRADO ALONSO ESQ. COM AV. JOÃO COINTO | 01 Poste / Suporte METÁLICO - Á EXECUTAR (3,50m x 4,38kg/m) |  |  | 15.33 | kg
|  | TOTAL |  |  | 15.33 | kg
|  | SOMA TOTAL DAS ÁREAS |  |  | 137.97 | kg
3.3 | SINALIZAÇÃO EM PLACA DE AÇO GALVANIZADA
CONJUNTO HAB. "JOB ULIAN"
| RUA FRANCISCO CLEMENTE | Sinalização de PARE - EXISTENTE |  |  | 0 | m²
| RUA ANTÔNIO ANGELON | (0,40m x 0,60m) + ((((0,60m + 0,40m) x 0,10m) / 2) x 2 unidades) - Área do retângulo + Trapézio x 1 Placa |  |  | 0.34 | m²
| RUA PEDRO DE OLIVEIRA | (0,40m x 0,60m) + ((((0,60m + 0,40m) x 0,10m) / 2) x 2 unidades) - Área do retângulo + Trapézio x 1 Placa |  |  | 0.34 | m²
| RUA DOMINGOS HERNANDES | Sinalização de PARE - EXISTENTE |  |  | 0 | m²
| RUA PASCHOAL MAZZUCATO | (0,40m x 0,60m) + ((((0,60m + 0,40m) x 0,10m) / 2) x 2 unidades) - Área do retângulo + Trapézio x 3 Placa |  |  | 1.02 | m²
| RUA ORESTES SAGLIA | (0,40m x 0,60m) + ((((0,60m + 0,40m) x 0,10m) / 2) x 2 unidades) - Área do retângulo + Trapézio x 2 Placa |  |  | 0.68 | m²
| RUA CECÍLIO G. CABACO | (0,40m x 0,60m) + ((((0,60m + 0,40m) x 0,10m) / 2) x 2 unidades) - Área do retângulo + Trapézio x 1 Placa |  |  | 0.34 | m²
| RUA JOÃO LUIZ | Sinalização de PARE - EXISTENTE |  |  | 0 | m²
| RUA PEDRO LOPES FLORES | Sinalização de PARE - EXISTENTE |  |  | 0 | m²
|  | TOTAL |  |  | 2.72 | m²
CONJUNTO HAB. "MOACIR CERQUEIRA"
| RUA FRANCISCO PRADO ALONSO ESQ. COM AV. PADRE MONTEIRO | Sinalização de PARE - EXISTENTE |  |  | 0 | m²
| RUA FRANCISCO PRADO ALONSO ESQ. COM AV. JOÃO COINTO | (0,40m x 0,60m) + ((((0,60m + 0,40m) x 0,10m) / 2) x 2 unidades) - Área do retângulo + Trapézio x 1 Placa |  |  | 0.34 | m²
|  | TOTAL |  |  | 0.34 | m²
|  | SOMA TOTAL DAS ÁREAS |  |  | 3.06 | m²
3.4 | COLOCAÇÃO DE PLACA EM SUPORTE DE MADEIRA / METÁLICO
CONJUNTO HAB. "JOB ULIAN"
| RUA FRANCISCO CLEMENTE | Sinalização de PARE - EXISTENTE |  |  | 0 | m²
| RUA ANTÔNIO ANGELON | (0,40m x 0,60m) + ((((0,60m + 0,40m) x 0,10m) / 2) x 2 unidades) - Área do retângulo + Trapézio x 1 Placa |  |  | 0.34 | m²
| RUA PEDRO DE OLIVEIRA | (0,40m x 0,60m) + ((((0,60m + 0,40m) x 0,10m) / 2) x 2 unidades) - Área do retângulo + Trapézio x 1 Placa |  |  | 0.34 | m²
| RUA DOMINGOS HERNANDES | Sinalização de PARE - EXISTENTE |  |  | 0 | m²
| RUA PASCHOAL MAZZUCATO | (0,40m x 0,60m) + ((((0,60m + 0,40m) x 0,10m) / 2) x 2 unidades) - Área do retângulo + Trapézio x 3 Placa |  |  | 1.02 | m²
| RUA ORESTES SAGLIA | (0,40m x 0,60m) + ((((0,60m + 0,40m) x 0,10m) / 2) x 2 unidades) - Área do retângulo + Trapézio x 2 Placa |  |  | 0.68 | m²
| RUA CECÍLIO G. CABACO | (0,40m x 0,60m) + ((((0,60m + 0,40m) x 0,10m) / 2) x 2 unidades) - Área do retângulo + Trapézio x 1 Placa |  |  | 0.34 | m²
| RUA JOÃO LUIZ | Sinalização de PARE - EXISTENTE |  |  | 0 | m²
| RUA PEDRO LOPES FLORES | Sinalização de PARE - EXISTENTE |  |  | 0 | m²
|  | TOTAL |  |  | 2.72 | m²
CONJUNTO HAB. "MOACIR CERQUEIRA"
| RUA FRANCISCO PRADO ALONSO ESQ. COM AV. PADRE MONTEIRO | Sinalização de PARE - EXISTENTE |  |  | 0 | m²
| RUA FRANCISCO PRADO ALONSO ESQ. COM AV. JOÃO COINTO | (0,40m x 0,60m) + ((((0,60m + 0,40m) x 0,10m) / 2) x 2 unidades) - Área do retângulo + Trapézio x 1 Placa |  |  | 0.34 | m²
|  | TOTAL |  |  | 0.34 | m²
|  | SOMA TOTAL DAS ÁREAS |  |  | 3.06 | m²
Tabapuã, 19 de Fevereiro de 2018.
_______________________________________________________________
Resp. Técnico: André Alves de Novaes
Arquiteto e Urbanista
CAU. A39724-5
RRT. 06663268